## 料单_贴膜下料_
物料清单（电气）: | [8 empty] | 编号： | SZ-20191228-01
项目名称： |  | 收放板共用机（LDR-D5X-SF) VPP D53_贴膜下料 |  |  | 电气工程师： | 邬海欣 |  | 制单时间： |  | 20200117
客 户： |  | 深圳鹏鼎 |  |  | 领 料 人： |  |  | 装配时间：
数 量： |  | 1 |  |  | 主管签字： |  |  | 经理签字：
料单状态：
料单原因： |  | （替换or补单类选填）需注明替换原因，替换类例：上海藤仓748项目电脑硬盘损坏，需更换返厂维修；补单类例：因之前料单遗漏未下或客户新增更改，若是遗漏，相关工程师连带组长一人罚款20元；替换类料单找相关负责人签字前，请先到仓库开借用单；若无借用单，一律不批。
序号 | 物料编号 | 物料名称 |  | 型号 |  | 品牌 | 数量 | 单位 | 采购件 | 链接/备注
1 | I01000456 | 电脑 | 研华主机 | IPC610/300W/AIMB-705G2/I5-7500/8G/500G/四网口 |  | 研华 | 2 | 台 | 是
2 | A12050001 |  | 电源线 | 5M |  |  | 2 | 根 |  | 显示器用
3 | A12060096 |  | VGA线 | 5M |  |  | 2 | 根 |  | 显示器用
4 | H01000012 |  | 鼠标 | OP-520/USB |  | 双飞燕 | 2 | 个
5 | H01000066 |  | 键盘 | KL-5/USB |  | 双飞燕 | 2 | 个
6 | B07030012 |  | 显示屏 | 163V5L 15.6英寸 |  | 飞利浦 | 2 | 个 | 是
7 | A12070016 |  | 网线 | 3m |  | 绿联 | 4 | 根 |  | 通讯/PLC/工控机*2
8 | A12070017 |  | 网线 | 5m |  |  | 3 | 根 |  | 外网/触摸屏*2
9 | A12060143 |  | USB延长线 | 5M(公对母) |  | 绿联 | 4 | 根 | 是 | 鼠标*2/键盘*2
10 | H01000032 |  | 交换机 | TL-SG1008D（千兆）8口金属外壳 |  | TP-LINK | 1 | 个
11 | A01050129 | PLC | PLC 主机 | FX5U-32MT/ES |  | 三菱 | 1 | 个 | 是
12 | A01050107 |  | 输入扩展 | FX5-16EX/ES |  | 三菱 | 1 | 个 | 是
13 | A01050130 |  | 输入/输出扩展 | FX5-32ER/ES |  | 三菱 | 8 | 个 | 是
14 | A01050144 |  | 简单运动控制模块 | FX5-80SSC-S |  | 三菱 | 2 | 个 | 是
15 | A01050109 |  | 高速脉冲I/O模块 | FX5-16ET/ES-H |  | 三菱 | 1 | 个 | 是
16 | A01050123 |  | 扩展延长电缆 | FX5-65EC |  | 三菱 | 1 | 根 | 是
17 | B07020007 | 触摸屏 | 触摸屏 | TPC7062TI 7寸 |  | MCGS | 2 | 个 | 是
18 | A15020010 | 电机 | 伺服驱动器（100W） | MR-JE-10B |  | 三菱 | 6 | 个 | 是
19 | B08040142 |  | 伺服电机（100W） | HG-KN13J-S100 |  | 三菱 | 6 | 个 | 是
20 | A15020005 |  | 伺服驱动器(400W) | MR-JE-40B |  | 三菱 | 4 | 个 | 是
21 | B08040144 |  | 伺服电机（400W） | HG-KN43J-S100 |  | 三菱 | 4 | 个 | 是
22 | A15090088 |  | 动力线引出电缆(柔性) | MR-PWS1CBL5M-A1-H(5米/柔性) |  | 三菱 | 2 | 根 | 是
23 | A15090086 |  | 编码器引出电缆(柔性) | MR-J3ENCBL5M-A1-H(5米/柔性) |  | 三菱 | 2 | 根 | 是
24 | A15090136 |  | 动力线引出电缆(柔性) | MR-PWS1CBL11M-A1-H |  | 三菱 | 1 | 根 | 是
25 | A15090135 |  | 编码器引出电缆(柔性) | MR-J3ENCBL11M-A1-H |  | 三菱 | 1 | 根 | 是
26 | A12080078 |  | 动力线引出电缆(柔性) | MR-PWS1CBL10M-A1-H |  | 三菱 | 3 | 根 | 是
27 | A12080079 |  | 编码器引出电缆(柔性) | MR-J3ENCBL10M-A1-H |  | 三菱 | 3 | 根 | 是
28 | A12080146 |  | 动力线引出电缆(柔性) | MR-PWS1CBL9M-A1-H |  | 三菱 | 4 | 根 | 是
29 | A12080144 |  | 编码器引出电缆(柔性) | MR-J3ENCBL9M-A1-H |  | 三菱 | 4 | 根 | 是
30 | A12080129 |  | 光纤线 | MR-J3BUS2M |  | 三菱 | 2 | 根 | 是
31 | A12080096 |  | 光纤线 | MR-J3BUS05M |  | 三菱 | 12 | 根 | 是
32 | G39000009 |  | 电池 | MR-BAT6V1SET-A |  | 三菱 | 14 | 个 | 是
33 | B08040036 |  | 57步进电机 | 57CM23-3A |  | 雷赛 | 16 | 个 | 是
34 | A15060031 |  | 步进驱动器 | DM860 |  | 雷赛 | 6 | 个 | 是
35 | A15060061 |  | 步进驱动 | DM542V3.0 |  | 雷赛 | 6 | 个 | 是
36 | A02020010 A02020016 | 电源 | 手柄+旋钮开关 | VCF01C+V01C 80A |  | 施耐德 | 1 | 个
37 | A02020015 |  | 单相滤波器 | SJD710-40A（三节） |  | 上海赛纪 | 1 | 个 | 是
38 | A03020020 |  | 断路器 | IC65 2P D40A |  | 施耐德 | 1 | 个 | 是 | 总回路
39 | A03030013 |  | 漏电保护座 | A9V53240 |  | 施耐德 | 1 | 个
40 | A03020005 |  | 断路器 | IC65N 2P D16A |  | 施耐德 | 2 | 个 |  | 伺服*2
41 | A03020009 |  | 断路器 | IC65N 2P D6A |  | 施耐德 | 2 | 个 |  | 下料轨道步进电源/PLC回路
42 | A03020013 |  | 断路器 | IC65N D4A 2P |  | 施耐德 | 3 | 个 | 是 | 剥膜步进电源/插座*2
43 | A04010005 |  | 单相两级带接地插头 | 250V/10A |  | 公牛 | 1 | 个
44 | A04010113 |  | 插座 | WMK122 |  | 松下 | 9 | 个 | 是 | 工控机*2&交换机/显示器*2/光源控制器*2/相机*2/FFU https://item.taobao.com/item.htm?spm=a230r.1.14.13.46dc6a77t8CrNg&id=524572705452&ns=1&abbucket=6#detail
45 | A02020004 |  | 开关电源 | NDR-480-24 |  | MW | 2 | 个 |  | PLC回路&入料口托料盘Z轴步进/剥膜步进
46 | A02010001 |  | 开关电源 | SE-1000-24 |  | MW | 1 | 个 |  | 轨道步进
47 | A03030012 |  | 保险丝座 | RT18-32 |  | 德力西 | 14 | 个 |  | 24V风扇*1/剥膜步进*4/入料口托料盘Z轴步进驱动
48 | A03030018 |  | 保险丝 | 4A 10*38 |  | 德力西 | 6 | 个
49 | A03030016 |  | 保险丝 | 10A 10*38 |  | 德力西 | 6 | 个 |  | 轨道步进驱动
50 | A03030035 |  | 保险丝座 | RT18-63 |  | 德力西 | 1 | 个 | 是 | 1000W开关电源出口
51 | A03030092 |  | 保险丝 | 40A 14*51 |  | 德力西 | 1 | 个 | 是
52 | A03030021 |  | 保险丝 | 20A 10*38 |  | 德力西 | 2 | 个 |  | 480W开关电源出口
53 | A08010039 | 面版 | 电源指示灯（220V） | XA2EVM3LC |  | 施耐德 | 1 | 个
54 | A08010022 |  | 启动按钮（绿色） | ZB5-AA3C NO |  | 施耐德 | 2 | 个
55 | A08010021 |  | 复位按钮（黄色） | ZB5-AA5C NO |  | 施耐德 | 2 | 个
56 | A08010019 |  | 停止按钮（红色） | ZB5-AA4C NC |  | 施耐德 | 2 | 个
57 | A08010016 |  | 按钮座（常闭） | ZB5-AZ102C（常闭） |  | 施耐德 | 4 | 个
58 | A08010017 |  | 按钮座（常开） | ZB5-AZ101C（常开） |  | 施耐德 | 4 | 个
59 | A08020010 |  | 旋钮开关 | XB5AD21C NC |  | 施耐德 | 2 | 个
60 | A08010014 |  | 急停按钮 | XB5AS542C 1NC |  | 施耐德 | 2 | 个
61 | A08020009 |  | 急停按钮黄色标牌 |  |  |  | 2 | 个
62 | A08010033 |  | 急停按钮保护罩 |  |  |  | 2 | 个
63 | A06040011 |  | 排风扇 | C9225H24BPLB-7 |  | misumi | 8 | 个
64 | A06040014 |  | 风扇过滤网 | FE-460-3 |  | 米思米 | 8 | 个
65 | A14020012 |  | 三色灯 | XVGB35SM-可折彎 |  | 施耐德 | 1 | 个
66 | A04020002 |  | 网线面板插头 | ECF504-SC5E |  |  | 2 | 个
67 | G48010002 |  | 明盒 | 86型 |  | 德力西 | 9 | 个
68 | A04050001 |  | 防静电插座 |  |  |  | 2 | 个
69 | A14030022 |  | LED耐腐蚀金属防爆灯 | TD47-20W |  |  | 1 | 个
70 | A09020002 |  | 安全光栅 | NA2-N12 白色 |  | 松下 | 2 | 套
71 | A05030003 |  | 安全门电磁开关 | D4SL-N2AFA |  |  | 5 | 个 | 是 | https://item.taobao.com/item.htm?spm=a1z10.3-c.w4002-18480271173.20.4e3b7f34RU3419&id=563645382357
72 | A05030004 |  | 操作钥匙 | D4SL-NK2G |  |  | 5 | 个 | 是 | https://item.taobao.com/item.htm?spm=a230r.1.14.1.2f22f3b7TD9iec&id=564177504117&ns=1&abbucket=6#detail
73 | A05010064 | 传感器 | 磁感应开关 | DMSJ-020 |  | 亚德客 | 4 | 个
74 | A05010019 |  | 磁感应开关 | DMSH-020 |  | 亚德客 | 54 | 个
75 | A05010050 |  | 磁簧式传感器 | G型 二线一般 CMSG-020 |  | 亚德客 | 20 | 个
76 | A05010058 |  | 传感器固定绑带 | F-MQS16 |  |  | 16 | 个
77 | A05010036 |  | 光纤传感器 | FU-35FA |  | 基恩士 | 10 | 个
78 | A05010037 |  | 光纤放大器 | FS-V21R |  | 基恩士 | 10 | 个
79 | A15010060 |  | 光纤传感器 | FD-E13 |  | 松下 | 4 | 个 | 是
80 | A05070028 |  | 光纤放大器 | FX-101 |  | 松下 | 4 | 个 | 是
81 | A05010026 |  | 光电传感器（漫反射） | E3ZG-D61-S |  | 欧姆龙 | 8 | 个
83 | B04000005 |  | 负压表 | DSPN1-01020(代替原DP-101) |  | 亚德客 | 5 | 个
84 | A05010132 |  | 噪声传感器 | PR-3002-ZS-N01 |  |  | 1 | 个 | 是 | https://item.taobao.com/item.htm?spm=a230r.1.14.126.595766f46BTge3&id=572656063590&ns=1&abbucket=9#detail
71 | A05030001 |  | 行程开关 | D4E-1A20N |  |  | 2 | 个
85 | A10030043 | 其他 | 双向电磁阀（1联） | 4V130C-06 |  |  | 2 | 个 | 是
86 | A10010001 |  | 电磁阀大（1联） | 4V210-08 |  |  | 1 | 个
87 | A10020002 |  | 电磁阀 小 | SY3120-5LZD-M5（2联） |  | SMC | 2 | 个
88 | A10020006 |  | 电磁阀 小 | SY3120-5LZD-M5（6联） |  | SMC | 2 | 个
89 | A10020007 |  | 电磁阀 小 | SY3120-5LZD-M5（7联） |  | SMC | 3 | 个
90 | A10020008 |  | 电磁阀 小 | SY3120-5LZD-M5（8联） |  | SMC | 2 | 个
91 | A10020010 |  | 电磁阀 小 | SY3120-5LZD-M5（10联） |  | SMC | 1 | 个
92 | A13010007 |  | 中间继电器 | MY2N-GS(24V) |  | 欧姆龙 | 4 | 个 |  | 照明/入料口托料盘Z轴刹车/安全门锁/停止按钮
93 | A13010013 |  | 继电器座 | DYE08A-E(2N用） |  |  | 4 | 个
94 | A13010011 |  | 中间继电器 | MY4N-GS(24V) |  | 欧姆龙 | 1 | 个 |  | 急停回路
95 | A13010012 |  | 继电器座 | PYF14A-E（4N用） |  | 欧姆龙 | 1 | 个
96 | A13030014 |  | 八路继电器 | MZPA-8P1C-DC24 |  | 霍尼韦尔 | 1 | 个
新制
改制
替换
补单
退库

## IO_贴膜下料V2.0
VPP_贴膜下料机_I/O表
| 端口 | 输入 | 备注 |  | 端口 | 输出 | 备注
FX5U-32MT/ES | X0 |  |  |  | Y0 | 上料托盘Z轴步进_脉冲
| X1 |  |  |  | Y1 | 下料托盘Z轴步进_脉冲
| X2 | 启动 |  |  | Y2 | 上料口入盘轨道 & 上料中转升降轨道_脉冲 |  | 接RY0继电器板触点
| X3 | 复位 |  |  | Y3 | 下料口出盘轨道 & 下料中转升降轨道_脉冲
| X4 | 停止 | NC |  | Y4 | 左_剥膜1步进_脉冲
| X5 | 急停 | NC |  | Y5 | 左_剥膜2步进_脉冲
| X6 | 旋转开关1 |  | 照明 | Y6 | 右_剥膜1步进_脉冲
| X7 | 旋转开关2 |  |  | Y7 | 右_剥膜2步进_脉冲
| X10 | 下料托盘Z轴步进_上限位 | NC |  | Y10 | 下料托盘Z轴步进_方向 | 预留
| X11 | 下料托盘Z轴步进_下限位 | NC |  | Y11 | 上料托盘Z轴步进_使能
| X12 | 左_剥膜1光纤 |  |  | Y12 | 上料托盘Z轴步进_方向
| X13 | 左_剥膜2光纤 |  |  | Y13 | 上料托盘Z轴步进_刹车 | 继电器
| X14 | 右_剥膜1光纤 |  |  | Y14 | 上料口入盘轨道步进_方向
| X15 | 右_剥膜2光纤 |  |  | Y15 | 上料中转升降轨道步进_方向
| X16 | 上料托盘Z轴步进_上限位 | NC |  | Y16 | 下料口出盘轨道步进_方向
| X17 | 上料托盘Z轴步进_下限位 | NC |  | Y17 | 下料中转升降轨道步进_方向
FX5-32ER/ES | X20 | 上料口入盘轨道大推杆气缸感应-SET |  | CMSG-020+F-MQS16*2 | Y20 | 上料口入盘轨道步进_启动 | RY0.0 | 8路继电器板RY0
| X21 | 上料口入盘轨道大推杆气缸感应-RST |  | CMSG-020+F-MQS16*2 | Y21 | 上料中转升降轨道步进_启动 | RY0.1
| X22 | 上料挡板气缸1-SET |  | CMSG-020+F-MQS16 | Y22 | 下料口出盘轨道步进_启动 | RY0.4
| X23 | 上料挡板气缸1-RST |  |  | Y23 | 下料中转升降轨道步进_启动 | RY0.5
| X24 | 上料挡板气缸2-SET |  |  | Y24 | 预留
| X25 | 上料挡板气缸2-RST |  |  | Y25 | 上料口入盘轨道大推杆气缸-SET |  | 单联双向电磁阀
| X26 | 下料剥盘侧推气缸1-SET |  | DMSH | Y26 | 上料口入盘轨道大推杆气缸-RST
| X27 | 下料剥盘侧推气缸1-RST |  |  | Y27 | 上料挡板气缸 | 反接 | 10联小电磁阀1-1、1-2
| X30 | 上料剥盘侧推气缸1-SET |  |  | Y30
| X31 | 上料剥盘侧推气缸1-RST |  |  | Y31
| X32 | 上料剥盘侧推气缸2-SET |  |  | Y32 | 上料剥盘侧推气缸 | 反接 | 10联小电磁阀1-3、1-4
| X33 | 上料剥盘侧推气缸2-RST |  |  | Y33 | 上料位上顶托举气缸 |  | 10联小电磁阀1-5
| X34 | 上料位上顶托举气缸-SET |  |  | Y34 | 上料位吸盘真空吸 |  | 单联大电磁阀
| X35 | 上料位上顶托举气缸-RST |  |  | Y35 | 上料夹爪气缸 | 预留 | 10联小电磁阀1-6、1-7
| X36 | 上料位吸盘真空吸_负压表 |  |  | Y36 | 等待位阻挡气缸 |  | 10联小电磁阀1-8
| X37 | 上料夹爪气缸1-RST | 预留 |  | Y37 | 工作位1阻挡气缸 |  | 10联小电磁阀2-1
FX5-32ER/ES | X40 | 上料夹爪气缸2-RST |  |  | Y40 | 工作位1上顶气缸 |  | 10联小电磁阀2-2
| X41 | 上料口_光栅 |  |  | Y41 | 工作位1夹盘气缸 |  | 10联小电磁阀2-3、2-4
| X42 | 上料口入盘轨道_漫反射 | 外侧 |  | Y42 | 工作位2阻挡气缸 |  | 10联小电磁阀2-5
| X43 | 上料口入盘轨道_漫反射 | 内侧 |  | Y43 | 工作位2上顶气缸 |  | 10联小电磁阀2-6
| X44 | 上料位（阻挡）有料盘_漫反射 |  |  | Y44 | 工作位2夹盘气缸 |  | 10联小电磁阀2-7、2-8
| X45 | 上料位轨道有料盘_光纤 |  |  | Y45 | 预留
| X46 | 上料口入盘轨道_行程开关 |  |  | Y46 | 下料口出盘轨道大推杆气缸-SET |  | 单联双向电磁阀
| X47 | 等待位阻挡气缸-SET |  | DMSG | Y47 | 下料口出盘轨道大推杆气缸-RST
| X50 | 等待位阻挡气缸-RST |  |  | Y50 | 下料挡板气缸 | 反接 | 7联小电磁阀3-1、3-2
| X51 | 工作位1阻挡气缸-SET |  |  | Y51 | 下料剥盘侧推气缸 | 反接 | 7联小电磁阀3-3、3-4
| X52 | 工作位1阻挡气缸-RST |  |  | Y52
| X53 | 工作位1上顶气缸-SET |  | DMSJ | Y53 | 下料位上顶托举气缸 |  | 7联小电磁阀3-5
| X54 | 工作位1上顶气缸-RST |  |  | Y54 | 预留
| X55 | 工作位1夹盘气缸1-1-SET |  | DMSH | Y55 | 红 |  | 三色灯
| X56 | 工作位1夹盘气缸1-2-SET |  |  | Y56 | 绿
| X57 | 工作位2阻挡气缸-SET |  | DMSG | Y57 | 黄
FX5-32ER/ES | X60 | 工作位2阻挡气缸-RST |  |  | Y60 | 蜂鸣器
| X61 | 工作位2上顶气缸-SET |  | DMSJ | Y61 | 下料托盘Z轴步进_使能
| X62 | 工作位2上顶气缸-RST |  |  | Y62
| X63 | 工作位2夹盘气缸1-1-SET |  | DMSH | Y63 | 下料托盘Z轴步进_刹车 | 继电器
| X64 | 工作位2夹盘气缸1-2-SET |  |  | Y64
| X65 | 等待位阻挡_漫反射 |  |  | Y65
| X66 | 工作位1阻挡_漫反射 |  |  | Y66
| X67 | 工作位2阻挡_漫反射 |  |  | Y67
| X70 | 下料口出盘轨道_行程开关 |  |  | Y70 | 左_矫正平台1矫正气缸1 |  | 7联小电磁阀1-1、1-2
| X71 | 下料口出盘轨道大推杆气缸感应-SET |  | CMSG-020+F-MQS16*2 | Y71 | 左_矫正平台1矫正气缸2 |  | 7联小电磁阀1-3、1-4
| X72 | 下料口出盘轨道大推杆气缸感应-RST |  | CMSG-020+F-MQS16*2 | Y72 | 左_侧推气缸 |  | 7联小电磁阀1-5
| X73 | 下料挡板气缸1-SET |  | CMSG-020+F-MQS16 | Y73 | 左_预留
| X74 | 下料挡板气缸1-RST |  |  | Y74 | 左_取膜工位上下气缸 |  | 8联小电磁阀1-1
| X75 | 下料挡板气缸2-SET |  |  | Y75 | 左_取膜工位旋转气缸1 |  | 8联小电磁阀1-2
| X76 | 下料挡板气缸2-RST |  |  | Y76 |  |  | 8联小电磁阀1-3
| X77 | 下料剥盘侧推气缸2-SET |  | DMSH | Y77 | 左_取膜吸嘴1真空吸 |  | 8联小电磁阀1-4
FX5-32ER/ES | X100 | 下料剥盘侧推气缸2-RST |  |  | Y100 | 左_取膜吸嘴1破真空 |  | 8联小电磁阀1-5
| X101 | 下料位上顶托举-SET |  | DMSG | Y101 | 左_取膜吸嘴2真空吸 |  | 8联小电磁阀1-6
| X102 | 下料位上顶托举-RST |  |  | Y102 | 左_取膜吸嘴2破真空 |  | 8联小电磁阀1-7
| X103 | 下料口_光栅 |  |  | Y103 | 左_预留
| X104 | 下料口出盘轨道_漫反射 | 外侧 |  | Y104
| X105 | 下料口出盘轨道_漫反射 | 内侧 |  | Y105
| X106 | 下料位（阻挡）有料盘_漫反射 |  |  | Y106
| X107 | 下料位盘满感应_光纤 |  |  | Y107
| X110 | 安全门4 | 左2 |  | Y110
| X111 | 安全门5 | 右2 |  | Y111
| X112 | 安全门1 | 左1 |  | Y112
| X113 | 安全门2 | 前 |  | Y113
| X114 | 安全门3 | 右1 |  | Y114
| X115 | A侧动子1_极限1 | NC |  | Y115
| X116 | A侧动子1_原点 |  |  | Y116
| X117 |  | NC |  | Y117 | 左_抓头2取料吸嘴1上下气缸 |  | 4联小电磁阀1-1
FX5-32ER/ES | X120 |  |  |  | Y120 | 左_抓头2取料吸嘴2上下气缸 |  | 4联小电磁阀1-2
| X121 | A侧动子1_极限2 | NC |  | Y121 | 左_抓头2取膜吸嘴1上下气缸 |  | 4联小电磁阀1-3
| X122 | B侧动子1_原点 |  |  | Y122 | 左_抓头2取膜吸嘴2上下气缸 |  | 4联小电磁阀1-4
| X123 | B侧动子1_极限1 | NC |  | Y123 | 左_抓头2取料吸嘴1真空吸
| X124 |  |  |  | Y124 | 左_抓头2取料吸嘴1真空吹
| X125 |  |  |  | Y125 | 左_抓头2取料吸嘴2真空吸
| X126 | B侧动子1_极限2 | NC |  | Y126 | 左_抓头2取料吸嘴2真空吹
| X127 |  |  |  | Y127 | 左_抓头2取膜吸嘴1真空吸
| X130 | 左_矫正平台1光纤1 |  |  | Y130 | 左_抓头2取膜吸嘴1真空吹
| X131 | 左_矫正平台1光纤2 |  |  | Y131 | 左_抓头2取膜吸嘴2真空吸
| X132 | 左_侧推气缸感应-SET |  | DMSH | Y132 | 左_抓头2取膜吸嘴2真空吹
| X133 | 左_侧推气缸感应-RST |  |  | Y133 | 左_预留
| X134 | 左_预留 |  |  | Y134 | 左_上光源
| X135 | 左_取膜工位上下气缸感应-SET |  | DMSH | Y135 | 左_下光源
| X136 | 左_取膜工位上下气缸感应-RST |  |  | Y136
| X137 | 左_取膜工位旋转气缸1感应-SET |  |  | Y137
FX5-32ER/ES | X140 | 左_取膜工位旋转气缸1感应-RST |  |  | Y140 | 右_矫正平台1矫正气缸1 |  | 7联小电磁阀2-1、2-2
| X141 |  |  |  | Y141 | 右_矫正平台1矫正气缸2 |  | 7联小电磁阀2-3、2-4
| X142 |  |  |  | Y142 | 右_侧推气缸 |  | 7联小电磁阀2-5
| X143 | 左_取膜吸嘴1真空吸负压表 |  |  | Y143 | 右_预留
| X144 | 左_取膜吸嘴2真空吸负压表 |  |  | Y144 | 右_取膜工位上下气缸 |  | 8联小电磁阀2-1
| X145 | 左_预留 |  |  | Y145 | 右_取膜工位旋转气缸1 |  | 8联小电磁阀2-2
| X146 |  |  |  | Y146 |  |  | 8联小电磁阀2-3
| X147 |  |  |  | Y147 | 右_取膜吸嘴1真空吸 | 初始吸嘴1在下 | 8联小电磁阀2-4
| X150 |  |  |  | Y150 | 右_取膜吸嘴1破真空 |  | 8联小电磁阀2-5
| X151 |  |  |  | Y151 | 右_取膜吸嘴2真空吸 |  | 8联小电磁阀2-6
| X152 | 左_抓头2取料吸嘴1上下气缸感应-RST |  | DMSH | Y152 | 右_取膜吸嘴2破真空 |  | 8联小电磁阀2-7
| X153 | 左_抓头2取料吸嘴2上下气缸感应-RST |  |  | Y153 | 右_预留
| X154 | 左_抓头2取膜吸嘴1上下气缸感应-RST |  |  | Y154 |  |  | 6联小电磁阀2-1、2-2
| X155 | 左_抓头2取膜吸嘴2上下气缸感应-RST |  |  | Y155 |  |  | 6联小电磁阀2-3、2-4
| X156 |  |  |  | Y156
| X157 |  |  |  | Y157
FX5-32ER/ES | X160 |  |  |  | Y160 |  |  | 2联小电磁阀2-1
| X161 |  |  | DMSH | Y161 |  |  | 2联小电磁阀2-2
| X162 |  |  |  | Y162
| X163 |  |  |  | Y163
| X164 |  |  |  | Y164
| X165 |  |  |  | Y165
| X166 |  |  |  | Y166
| X167 |  |  |  | Y167 | 右_抓头2取料吸嘴1上下气缸 |  | 4联小电磁阀2-1
| X170 |  |  |  | Y170 | 右_抓头2取料吸嘴2上下气缸 |  | 4联小电磁阀2-2
| X171 | 左_抓头2取料吸嘴1真空吸负压表 |  |  | Y171 | 右_抓头2取膜吸嘴1上下气缸 |  | 4联小电磁阀2-3
| X172 | 左_抓头2取料吸嘴2真空吸负压表 |  |  | Y172 | 右_抓头2取膜吸嘴2上下气缸 |  | 4联小电磁阀2-4
| X173 | 左_抓头2取膜吸嘴1真空吸负压表 |  |  | Y173 | 右_抓头2取料吸嘴1真空吸
| X174 | 左_抓头2取膜吸嘴2真空吸负压表 |  |  | Y174 | 右_抓头2取料吸嘴1真空吹
| X175 | 左_预留 |  |  | Y175 | 右_抓头2取料吸嘴2真空吸
| X176 |  |  |  | Y176 | 右_抓头2取料吸嘴2真空吹
| X177 |  |  |  | Y177 | 右_抓头2取膜吸嘴1真空吸
FX5-32ER/ES | X200 | 右_矫正平台1光纤1 |  |  | Y200 | 右_抓头2取膜吸嘴1真空吹
| X201 | 右_矫正平台1光纤2 |  |  | Y201 | 右_抓头2取膜吸嘴2真空吸
| X202 | 右_侧推气缸感应-SET |  | DMSH | Y202 | 右_抓头2取膜吸嘴2真空吹
| X203 | 右_侧推气缸感应-RST |  |  | Y203 | 右_预留
| X204 | 右_预留 |  |  | Y204 | 右_上光源
| X205 | 右_取膜工位上下气缸感应-SET |  | DMSH | Y205 | 右_下光源
| X206 | 右_取膜工位上下气缸感应-RST |  |  | Y206
| X207 | 右_取膜工位旋转气缸1感应-SET |  |  | Y207
| X210 | 右_取膜工位旋转气缸1感应-RST |  |  | Y210
| X211 |  |  |  | Y211
| X212 |  |  |  | Y212
| X213 | 右_取膜吸嘴1真空吸负压表 |  |  | Y213
| X214 | 右_取膜吸嘴2真空吸负压表 |  |  | Y214 | 左
| X215 | 右_预留 |  |  | Y215
| X216 |  |  |  | Y216
| X217 |  |  |  | Y217
FX5-16ET/ES-H(高速I/O) | X220 | 右_预留 |  |  | Y220 | 上料轨道_脉冲
| X221 | 右_预留 |  |  | Y221 | 下料轨道_脉冲
| X222 | 右_抓头2取料吸嘴1上下气缸感应-RST |  | DMSH | Y222
| X223 | 右_抓头2取料吸嘴2上下气缸感应-RST |  |  | Y223
| X224 | 右_抓头2取膜吸嘴1上下气缸感应-RST |  |  | Y224 | 上料轨道_方向
| X225 | 右_抓头2取膜吸嘴2上下气缸感应-RST |  |  | Y225 | 下料轨道_方向
| X226 |  |  |  | Y226 | 照明 | 继电器
| X227 |  |  |  | Y227 | 安全门锁 | 继电器
FX5-16EX/ES | X230
| X231 |  |  | DMSH
X232
X233
X234
X235
X236
X237
X240
| X241 | 右_抓头2取料吸嘴1真空吸负压表
| X242 | 右_抓头2取料吸嘴2真空吸负压表
| X243 | 右_抓头2取膜吸嘴1真空吸负压表
| X244 | 右_抓头2取膜吸嘴2真空吸负压表
| X245 | 右_预留
| X246 | 上料托盘Z轴步进_报警
| X247 | 下料托盘Z轴步进_报警

## 编程规划
M0 | A剥膜1步进 | D0 | 上料托盘Z轴步进脉冲数 | M100 | 急停 | M300 | A(左)膜1剥膜失败 | M400 | 启动 | D4400 | 左轴X_调试速度 | M1400 | 左轴X调试定位过程中 | S100 | A初始化 | S200 | B初始化 | M1000开始 | A(左)非机械手区域使用 | M200 | A(左)膜1剥膜命令 | D200 | B(右)轨道状态;0:要盘/1:工作不安全/2:工作安全/3:占用 | M4000 | 空跑 | D4000 | 左轴X_运行速度 | D4500 | 剥膜报警延时 | D3020.0 | 允许放料 | D3025.0 | 放料完成 | D3030.0 | 允许放料 | D3035.0 | 放料完成 | M3100 | A(左)上相机拍照1 | M3200 | A(左)上相机拍照1完成 | D3100 | D3200
M1 | A剥膜2步进 | D1 |  | M101 | 暂停 | M301 | A(左)膜2剥膜失败 | M401 | 复位 | D4401 |  | M1401 | 左轴Y调试定位过程中 | S101 | A模式选择 | S201 | B模式选择 | M1400开始 | 调试用 | M201 | A(左)膜1完成 | D201 | A(左)轨道状态 | M4001 | 屏蔽安全门 | D4001 |  | D4501 | 重复吸取次数 | D3020.1 | 收到放料完成 | D3025.1 | 1穴有料 | D3030.1 | 收到放料完成 | D3035.1 | 1穴有料 | M3101 | A(左)上相机拍照2 | M3201 | A(左)上相机拍照1成功/失败 | D3101 | D3201
M2 | B剥膜1步进 | D2 | 上料托盘Z轴步进脉冲频率 | M102 | 急停或急停 | M302 | A(左)膜1取膜吸取失败1 | M402 | 停止 | D4402 | 左轴Y_调试速度 | M1402 | 左轴U调试定位过程中 | S102 | A运行 | S202 | B运行 | M1500~M1999 | 机械手1流程使用 | M202 | A(左)膜2剥膜命令 | D202 | B(右)轨道转A(左)轨道盘状态;0:空盘/1:满盘 | M4002 | 启用相机 | D4002 | 左轴Y_运行速度 | D4502 | A(左)剥膜1光纤延时 | D3020.2 |  | D3025.2 | 2穴有料 | D3030.2 |  | D3035.2 | 2穴有料 | M3102 | A(左)下相机拍照 | M3202 | A(左)上相机拍照2完成 | D3102 | D3202
M3 | B剥膜2步进 | D3 |  | M103 | 闪绿 | M303 | A(左)膜1取膜吸取失败2 | M403 | 电机报警清除 | D4403 |  | M1403 |  | S103 | A调试 | S203 | B调试 | M2000开始 | B(右)非机械手区域使用 | M203 | A(左)膜2完成 | D203 | 下料轨道状态;0:空闲/1:工作 | M4003 |  | D4003 |  | D4503 | A(左)剥膜2光纤延时 | D3020.3 |  | D3025.3 | 1穴OK/NG | D3030.3 |  | D3035.3 | 1穴OK/NG | M3103 |  | M3203 | A(左)上相机拍照2成功/失败 | D3103 | D3203
M4 | 上料轨道驱动 | D4 | 下料托盘Z轴步进脉冲数 | M104 | 闪黄 | M304 | A(左)膜2取膜吸取失败1 | M404 | 消声 | D4404 | 左轴U_调试速度 | M1404 |  | S104 |  | S204 |  | M2500~M2999 | 机械手2流程使用 | M204 | A(左)正反180度取膜机构取模命令 | D204 |  | M4004 |  | D4004 | 左轴U_运行速度 | D4504 | B(右)剥膜1光纤延时 | D3020.4 |  | D3025.4 | 2穴OK/NG | D3030.4 |  | D3035.4 | 2穴OK/NG | M3104 |  | M3204 | A(左)下相机拍照完成 | D3104 | D3204
M5 | 占用 | D5 |  | M105 | 长黄 | M305 | A(左)膜2取膜吸取失败2 | M405 | 调试 | D4405 |  | M1405 |  | S105 | A拍膜1 | S205 |  |  |  | M205 | A(左)正反180度取膜机构取模完成 | D205 |  | M4005 |  | D4005 |  | D4505 | B(右)剥膜2光纤延时 | D3020.5 |  | D3025.5 | 1穴为样本 | D3030.5 |  | D3035.5 | 1穴为样本 | M3105 |  | M3205 | A(左)下相机拍照成功/失败1 | D3105 | D3205
M6 | 占用 | D6 | 下料托盘Z轴步进脉冲频率 | M106 | 闪红 | M306 | A(左)取产品1失败 | M406 |  | D4406 | 右轴X_调试速度 | M1406 |  | S106 | A取膜2 | S206 |  |  |  | M206 | A(左)矫正盘产品OK | D206 |  | M4006 |  | D4006 | 右轴X_运行速度 | D4506 |  | D3020.6 |  | D3025.6 | 2穴为样本 | D3030.6 |  | D3035.6 | 2穴为样本 | M3106 |  | M3206 | A(左)下相机拍照成功/失败2 | D3106 | D3206
M7 |  | D7 |  | M107 |  | M307 | A(左)取产品2失败 | M407 |  | D4407 |  | M1407 |  | S107 | A贴膜2 | S207 |  |  |  | M207 | A(左)下料Tray更换命令 | D207 |  | M4007 |  | D4007 |  | D4507 |  | D3020.7 |  | D3025.7 |  | D3030.7 |  | D3035.7 |  | M3107 |  | M3207 |  | D3107 | D3207
M8 | 上料托盘Z轴驱动 | D8 |  | M108 | A(左)Y轴已回原点 | M308 | A(左)矫正平台有多余料1 | M408 |  | D4408 | 右轴Y_调试速度 | M1408 |  | S108 | A贴膜1 | S208 |  |  |  | M208 | A(左)下料Tray准备好 | D208 |  | M4008 |  | D4008 | 右轴Y_运行速度 | D4508 |  | D3020.8 |  | D3025.8 |  | D3030.8 |  | D3035.8 |  | M3108 |  | M3208 |  | D3108 | D3208
M9 | 上料托盘Z轴定位完成 | D9 |  | M109 | B(右)Y轴已回原点 | M309 | A(左)矫正平台有多余料2 | M409 |  | D4409 |  | M1409 |  | S109 | A下料 | S209 |  |  |  | M209 | A(左)矫正盘产品取完成 | D209 |  | M4009 |  | D4009 |  | D4509 |  | D3020.9 |  | D3025.9 |  | D3030.9 |  | D3035.9 |  | M3109 |  | M3209 |  | D3109 | D3209
M10 | 占用 | D10 | 上料轨道频率 | M110 | 报警暂停 | M310 | A(左)上相机拍照1失败 | M410 | 左轴X_JOG+ | D4410 | 右轴U_调试速度 | M1410 |  | S110 |  | S210 |  |  |  | M210 |  | D210 |  | M4010 |  | D4010 | 右轴U_运行速度 | D4510 |  | D3020.10 |  | D3025.10 |  | D3030.10 |  | D3035.10 |  | M3110 |  | M3210 |  | D3110 | D3210
M11 | 下料托盘Z轴驱动 | D11 |  | M111 | 安全门 | M311 | A(左)上相机拍照2失败 | M411 | 左轴X_JOG- | D4411 |  | M1411 |  | S111 |  | S211 |  |  |  | M211 |  | D211 |  | M4011 |  | D4011 |  | D4511 |  | D3020.11 |  | D3025.11 |  | D3030.11 |  | D3035.11 |  | M3111 |  | M3211 |  | D3111 | D3211
M12 | 下料托盘Z轴定位完成 | D12 | 下料轨道频率 | M112 |  | M312 | A(左)下相机拍照1失败 | M412 | 左轴X_GO | D4412 | 左轴X_目标位置 | M1412 |  | S112 |  | S212 |  |  |  | M212 |  | D212 |  | M4012 |  | D4012 | 上料轨道速度 | D4512 |  | D3020.12 |  | D3025.12 |  | D3030.12 |  | D3035.12 |  | M3112 |  | M3212 |  | D3112 | D3212
M13 | 占用 | D13 |  | M113 |  | M313 | A(左)下相机拍照2失败 | M413 | 左轴Y_JOG+ | D4413 |  | M1413 |  | S113 |  | S213 |  |  |  | M213 |  | D213 |  | M4013 |  | D4013 |  | D4513 | [9 empty] | M3113 |  | M3213 |  | D3113 | D3213
M14 | 下料轨道驱动 | D14 | 上料口入盘轨道 & 上料中转升降轨道_频率 | M114 |  | M314 |  | M414 | 左轴Y_JOG- | D4414 | 左轴Y_目标位置 | M1414 |  | S114 |  | S214 |  |  |  | M214 |  | D214 |  | M4014 |  | D4014 | 下料轨道速度 | D4514 | [9 empty] | M3114 |  | M3214 |  | D3114 | D3214
M15 | 占用 | D15 |  | M115 |  | M315 |  | M415 | 左轴Y_GO | D4415 |  | M1415 |  | S115 |  | S215 |  |  |  | M215 |  | D215 |  | M4015 |  | D4015 |  | D4515 | [9 empty] | M3115 |  | M3215 |  | D3115 | D3215
M16 | 占用 | D16 | 下料口出盘轨道 & 下料中转升降轨道_频率 | M116 |  | M316 |  | M416 | 左轴U_JOG+ | D4416 | 左轴U_目标位置 | M1416 |  | S116 |  | S216 |  |  |  | M216 |  | D216 |  | M4016 |  | D4016 | 上料Z轴速度 | D4516 | [9 empty] | M3116 |  | M3216 |  | D3116 | D3216
M17 | 所有脉冲轴伺服ON | D17 |  | M117 |  | M317 |  | M417 | 左轴U_JOG- | D4417 |  | M1417 |  | S117 |  | S217 |  |  |  | M217 |  | D217 |  | M4017 |  | D4017 | [11 empty] | M3117 |  | M3217 |  | D3117 | D3217
M18 | 上料口入盘轨道 & 上料中转升降轨道_驱动 | D18 |  | M118 |  | M318 |  | M418 | 左轴U_GO | D4418 | 右轴X_目标位置 | M1418 |  | S118 |  | S218 |  |  |  | M218 |  | D218 |  | M4018 |  | D4018 | 下料Z轴速度 | [10 empty] | M3118 |  | M3218 |  | D3118 | D3218
M19 | 下料口出盘轨道 & 下料中转升降轨道_驱动 | D19 |  | M119 |  | M319 |  | M419 | 右轴X_JOG+ | D4419 |  | M1419 |  | S119 | A急停 | S219 | B急停 |  |  | M219 |  | D219 |  | M4019 |  | D4019 | [11 empty] | M3119 |  | M3219 |  | D3119 | D3219
M20 |  | D20 | 上料托盘Z轴步进理论值 | M120 | 启动合成 | M320 |  | M420 | 右轴X_JOG- | D4420 | 右轴Y_目标位置 | M1420 |  | S120 |  | S220 |  |  |  | M220 | 上料区出一片TRAY盘到B(右)轨道 | D220 |  | M4020 |  | D4020 | 上料口入盘轨道速度 | [10 empty] | M3120 |  | M3220 |  | D3120 | D3220
M21 |  | D21 |  | M121 | 停止合成 | M321 |  | M421 | 右轴X_GO | D4421 |  | M1421 |  | S121 |  | S221 |  |  |  | M221 | B(右)轨道出一片TRAY盘到A(左)轨道 | D221 |  | M4021 |  | D4021 | [11 empty] | M3121 |  | M3221 |  | D3121 | D3221
M22 |  | D22 |  | M122 | 复位合成 | M322 |  | M422 | 右轴Y_JOG+ | D4422 | 右轴U_目标位置 | M1422 |  | S122 |  | S222 |  |  |  | M222 | A(左)轨道出一片TRAY盘到下料轨道 | D222 |  | M4022 |  | D4022 | 上料口升降轨道速度 | [10 empty] | M3122 |  | M3222 |  | D3122 | D3222
M23 |  | D23 |  | M123 |  | M323 |  | M423 | 右轴Y_JOG- | D4423 |  | M1423 |  | S123 |  | S223 |  |  |  | M223 |  | D223 |  | M4023 |  | D4023 | [11 empty] | M3123 |  | M3223 |  | D3123 | D3223
M24 |  | D24 | 下料托盘Z轴步进理论值 | M124 |  | M324 |  | M424 | 右轴Y_GO | D4424 |  | M1424 |  | S124 |  | S224 |  |  |  | M224 |  | D224 |  | M4024 |  | D4024 | 下料口出盘轨道速度 | [10 empty] | M3124 |  | M3224 |  | D3124 | D3224
M25 |  | D25 |  | M125 |  | M325 |  | M425 | 右轴U_JOG+ | D4425 |  | M1425 |  | S125 |  | S225 |  |  |  | M225 |  | D225 |  | M4025 |  | D4025 | [11 empty] | M3125 |  | M3225 |  | D3125 | D3225
M26 |  | D26 |  | M126 |  | M326 |  | M426 | 右轴U_JOG- | D4426 |  | M1426 |  | S126 | [9 empty] | M4026 |  | D4026 | 下料口升降轨道速度 | [10 empty] | M3126 |  | M3226 |  | D3126 | D3226
M27 |  | D27 |  | M127 |  | M327 |  | M427 | 右轴U_GO |  |  | M1427 |  | S127 | [9 empty] | M4027 |  | D4027 | [11 empty] | M3127 |  | M3227 |  | D3127 | D3227
M28 |  | D28 |  | M128 |  | M328 |  | M428 |  |  |  | M1428 |  | S128 | [9 empty] | M4028 |  | D4028 | [11 empty] | M3128 |  | M3228 |  | D3128 | D3228
M29 |  | D29 |  | M129 |  | M329 |  | M429 |  |  |  | M1429 |  | S129 | [9 empty] | M4029 |  | D4029 | [11 empty] | M3129 |  | M3229 |  |  | D3229
M30 | 左_X轴伺服OFF | D30 | 左_X轴当前值 | M130 |  | M330 |  | M430 | 左剥膜1剥膜 |  |  | M1430 |  | S130 | [9 empty] | M4030 |  | D4030
M31 | 左_X轴伺服报警清除 | D31 |  | M131 |  | M331 |  | M431 | 左剥膜2剥膜 |  |  | M1431 |  | S131 | [9 empty] | M4031 |  | D4031
M32 | 左_Y轴伺服OFF | D32 | 左_X轴错误编码 | M132 |  | M332 |  | M432 | 右剥膜1剥膜 |  |  | M1432 |  | S132 | [9 empty] | M4032 |  | D4032
M33 | 左_Y轴伺服报警清除 | D33 |  | M133 |  | M333 |  | M433 | 右剥膜2剥膜 |  |  | M1433 |  | S133 | [11 empty] | D4033
M34 | 左_U轴伺服OFF | D34 | 左_X轴报警编码 | M134 |  | M334 |  | M434 | 上料轨道转 |  |  | M1434 |  | S134 | [11 empty] | D4034 | A(左)_吸嘴1下料OKTray正向_X1
M35 | 左_U轴伺服报警清除 | D35 |  | M135 |  | M335 |  | M435 | 下料轨道转 |  |  | M1435 |  | S135 | [11 empty] | D4035
M36 | 右_X轴伺服OFF | D36 | 左_X轴伺服状态 | M136 |  | M336 |  | M436 | 上料Z轴上顶 |  |  | M1436 |  | S136 | [11 empty] | D4036 | A(左)_吸嘴1下料OKTray正向_Y1
M37 | 右_X轴伺服报警清除 | D37 |  | M137 |  | M337 |  | M437 | 上料Z轴下降 |  |  | M1437 |  | S137 | [11 empty] | D4037
M38 | 右_Y轴伺服OFF | D38 |  | M138 |  | M338 |  | M438 | 下料Z轴上顶 |  |  | M1438 |  | S138 | [11 empty] | D4038 | A(左)_吸嘴1下料OKTray正向_U1
M39 | 右_Y轴伺服报警清除 | D39 |  | M139 |  | M339 |  | M439 | 下料Z轴下降 |  |  | M1439 |  | S139 | [11 empty] | D4039
M40 | 右_U轴伺服OFF | D40 | 左_Y轴当前值 | M140 |  | M340 |  | M440 | 上料口入盘轨道转 |  |  | M1440 |  | S140 | [11 empty] | D4040 | A(左)_吸嘴1下料OKTray反向_X1
M41 | 右_U轴伺服报警清除 | D41 |  |  |  | M341 |  | M441 | 上料口升降轨道转 |  |  | M1441 |  | S141 | [11 empty] | D4041
M42 | 左_X轴伺服定位完成 | D42 | 左_Y轴错误编码 |  |  | M342 |  | M442 | 下料口出盘轨道转 |  |  | M1442 |  | S142 | [11 empty] | D4042 | A(左)_吸嘴1下料OKTray反向_Y1
M43 | 左_Y轴伺服定位完成 | D43 |  |  |  | M343 |  | M443 | 下料口升降轨道转 |  |  | M1443 |  | S143 | [11 empty] | D4043
M44 | 左_U轴伺服定位完成 | D44 | 左_Y轴报警编码 |  |  | M344 |  | M444 |  |  |  | M1444 |  | S144 | [11 empty] | D4044 | A(左)_吸嘴1下料OKTray反向_U1
M45 | 右_X轴伺服定位完成 | D45 |  |  |  | M345 |  | M445 |  |  |  | M1445 |  | S145 | [11 empty] | D4045
M46 | 右_Y轴伺服定位完成 | D46 | 左_Y轴伺服状态 |  |  | M346 |  | M446 |  |  |  | M1446 |  | S146 | [11 empty] | D4046 | A(左)_吸嘴2下料OKTray正向_X1
M47 | 右_U轴伺服定位完成 | D47 |  |  |  | M347 |  | M447 |  |  |  | M1447 |  | S147 | [11 empty] | D4047
M48 |  | D48 |  |  |  | M348 |  | M448 |  |  |  | M1448 |  | S148 | [11 empty] | D4048 | A(左)_吸嘴2下料OKTray正向_Y1
M49 |  | D49 |  |  |  | M349 |  | M449 |  |  |  | M1449 |  | S149 | [11 empty] | D4049
M50 |  | D50 | 左_U轴当前值 |  |  | M350 | 轨道上料TRAY缺料 | M450 | A(左)手动剥膜1 |  |  | M1450 | 右轴X调试定位过程中 | S150 | [11 empty] | D4050 | A(左)_吸嘴2下料OKTray反向_X1
M51 |  | D51 |  |  |  | M351 |  | M451 | A(左)手动剥膜2 |  |  | M1451 | 右轴Y调试定位过程中 | S151 | [11 empty] | D4051
|  | D52 | 左_U轴错误编码 |  |  | M352 |  | M452 | B(右)手动剥膜1 |  |  | M1452 | 右轴U调试定位过程中 | S152 | [11 empty] | D4052 | A(左)_吸嘴2下料OKTray反向_Y1
|  | D53 |  |  |  | M353 |  | M453 | B(右)手动剥膜2 |  |  | M1453 |  | S153 | [11 empty] | D4053
|  | D54 | 左_U轴报警编码 |  |  | M354 |  | M454 |  |  |  | M1454 |  | S154 | [11 empty] | D4054 | A(左)_下料OKTray跳距X
|  | D55 |  |  |  | M355 |  | M455 |  |  |  | M1455 |  | S155 | [11 empty] | D4055
|  | D56 | 左_U轴伺服状态 |  |  | M356 |  | M456 |  |  |  | M1456 |  | S156 | [11 empty] | D4056 | A(左)_下料OKTray跳距Y
|  | D57 |  |  |  | M357 |  | M457 |  |  |  | M1457 |  | S157 | [11 empty] | D4057
|  | D58 |  |  |  | M358 |  | M458 |  |  |  | M1458 |  | S158 | [11 empty] | D4058 | A(左)_吸嘴1下料NGTray正向_X1
|  | D59 |  |  |  | M359 |  | M459 |  |  |  | M1459 |  | S159 | [11 empty] | D4059
|  | D60 | 左_X轴当前值 |  |  | M360 |  | M460 |  |  |  | M1460 |  | S160 | [11 empty] | D4060 | A(左)_吸嘴1下料NGTray正向_Y1
|  | D61 |  |  |  | M361 |  | M461 |  |  |  | M1461 |  | S161 | [11 empty] | D4061
|  | D62 | 左_X轴错误编码 |  |  | M362 |  | M462 |  |  |  | M1462 |  | S162 | [11 empty] | D4062 | A(左)_吸嘴1下料NGTray正向_U1
|  | D63 | [9 empty] | M1463 |  | S163 | [11 empty] | D4063
|  | D64 | 左_X轴报警编码 | [8 empty] | M1464 |  | S164 | [11 empty] | D4064 | A(左)_吸嘴1下料NGTray反向_X1
|  | D65 | [9 empty] | M1465 |  | S165 | [11 empty] | D4065
|  | D66 | 左_X轴伺服状态 | [8 empty] | M1466 | [13 empty] | D4066 | A(左)_吸嘴1下料NGTray反向_Y1
|  | D67 | [9 empty] | M1467 | [13 empty] | D4067
|  | D68 | [9 empty] | M1468 | [13 empty] | D4068 | A(左)_吸嘴1下料NGTray反向_U1
|  | D69 | [9 empty] | M1469 | [13 empty] | D4069
|  | D70 | 左_Y轴当前值 | [8 empty] | M1470 | [13 empty] | D4070 | A(左)_吸嘴2下料NGTray正向_X1
|  | D71 | [9 empty] | M1471 | [13 empty] | D4071
|  | D72 | 左_Y轴错误编码 | [8 empty] | M1472 | [13 empty] | D4072 | A(左)_吸嘴2下料NGTray正向_Y1
|  | D73 | [9 empty] | M1473 | [13 empty] | D4073
|  | D74 | 左_Y轴报警编码 | [8 empty] | M1474 | [13 empty] | D4074 | A(左)_吸嘴2下料NGTray反向_X1
|  | D75 | [9 empty] | M1475 | [13 empty] | D4075
|  | D76 | 左_Y轴伺服状态 | [8 empty] | M1476 | [13 empty] | D4076 | A(左)_吸嘴2下料NGTray反向_Y1
|  | D77 | [9 empty] | M1477 | [13 empty] | D4077
|  | D78 | [9 empty] | M1478 | [13 empty] | D4078 | A(左)_下料NGTray跳距X
|  | D79 | [9 empty] | M1479 | [13 empty] | D4079
|  | D80 | 左_U轴当前值 | [8 empty] | M1480 | [13 empty] | D4080 | A(左)_下料NGTray跳距Y
|  | D81 | [9 empty] | M1481 | [13 empty] | D4081
|  | D82 | 左_U轴错误编码 | [8 empty] | M1482 | [13 empty] | D4082 | A(左)_下料经过点X
|  | D83 | [9 empty] | M1483 | [13 empty] | D4083
|  | D84 | 左_U轴报警编码 | [8 empty] | M1484 | [13 empty] | D4084 | A(左)_下料经过点Y
|  | D85 | [9 empty] | M1485 | [13 empty] | D4085
|  | D86 | 左_U轴伺服状态 | [8 empty] | M1486 | [13 empty] | D4086 | A(左)_吸嘴1贴膜点X
|  | D87 | [9 empty] | M1487 | [13 empty] | D4087
|  | D88 | [9 empty] | M1488 | [13 empty] | D4088 | A(左)_吸嘴1贴膜点Y
|  | D89 | [9 empty] | M1489 | [13 empty] | D4089
|  | D90 | [9 empty] | M1490 | [13 empty] | D4090 | A(左)_吸嘴1贴膜点U
|  | D91 | [9 empty] | M1491 | [13 empty] | D4091
|  | D92 | [9 empty] | M1492 | [13 empty] | D4092 | A(左)_吸嘴2贴膜点X
|  | D93 | [9 empty] | M1493 | [13 empty] | D4093
|  | D94 | [23 empty] | D4094 | A(左)_吸嘴2贴膜点Y
|  | D95 | [23 empty] | D4095
[26 empty] | D4096 | A(左)_吸嘴2贴膜点U
D4097
[26 empty] | D4098 | A(左)_取矫正盘料点X
D4099
[26 empty] | D4100 | A(左)_取矫正盘料点Y
D4101
[26 empty] | D4102 | A(左)_取矫正盘料点U
D4103
[26 empty] | D4104 | A(左)_吸嘴1取膜点X
D4105
[26 empty] | D4106 | A(左)_吸嘴1取膜点Y
D4107
[26 empty] | D4108 | A(左)_吸嘴1取膜点U
D4109
[26 empty] | D4110 | A(左)_吸嘴2取膜点X
D4111
[26 empty] | D4112 | A(左)_吸嘴2取膜点Y
D4113
[26 empty] | D4114 | A(左)_吸嘴2取膜点U
D4115
[26 empty] | D4116 | A(左)_吸嘴1贴产品点X
D4117
[26 empty] | D4118 | A(左)_吸嘴1贴产品点Y
D4119
[26 empty] | D4120 | A(左)_吸嘴1贴产品点U
D4121
[26 empty] | D4122 | A(左)_吸嘴2贴产品点X
D4123
[26 empty] | D4124 | A(左)_吸嘴2贴产品点Y
D4125
[26 empty] | D4126 | A(左)_吸嘴2贴产品点U
D4127
[26 empty] | D4128 | A(左)_拍膜1点X
D4129
[26 empty] | D4130 | A(左)_拍膜1点Y
D4131
[26 empty] | D4132 | A(左)_拍膜1点U
D4133
[26 empty] | D4134 | A(左)_拍膜2点X
D4135
[26 empty] | D4136 | A(左)_拍膜2点Y
D4137
[26 empty] | D4138 | A(左)_拍膜2点U
D4139
[26 empty] | D4140 | B(右)_吸嘴1下料OKTray正向_X1
D4141
[26 empty] | D4142 | B(右)_吸嘴1下料OKTray正向_Y1
D4143
[26 empty] | D4144 | B(右)_吸嘴1下料OKTray正向_U1
D4145
[26 empty] | D4146 | B(右)_吸嘴1下料OKTray反向_X1
D4147
[26 empty] | D4148 | B(右)_吸嘴1下料OKTray反向_Y1
D4149
[26 empty] | D4150 | B(右)_吸嘴1下料OKTray反向_U1
D4151
[26 empty] | D4152 | B(右)_吸嘴2下料OKTray正向_X1
D4153
[26 empty] | D4154 | B(右)_吸嘴2下料OKTray正向_Y1
D4155
[26 empty] | D4156 | B(右)_吸嘴2下料OKTray反向_X1
D4157
[26 empty] | D4158 | B(右)_吸嘴2下料OKTray反向_Y1
D4159
[26 empty] | D4160 | B(右)_下料OKTray跳距X
D4161
[26 empty] | D4162 | B(右)_下料OKTray跳距Y
D4163
[26 empty] | D4164 | B(右)_吸嘴1下料NGTray正向_X1
D4165
[26 empty] | D4166 | B(右)_吸嘴1下料NGTray正向_Y1
D4167
[26 empty] | D4168 | B(右)_吸嘴1下料NGTray正向_U1
D4169
[26 empty] | D4170 | B(右)_吸嘴1下料NGTray反向_X1
D4171
[26 empty] | D4172 | B(右)_吸嘴1下料NGTray反向_Y1
D4173
[26 empty] | D4174 | B(右)_吸嘴1下料NGTray反向_U1
D4175
[26 empty] | D4176 | B(右)_吸嘴2下料NGTray正向_X1
D4177
[26 empty] | D4178 | B(右)_吸嘴2下料NGTray正向_Y1
D4179
[26 empty] | D4180 | B(右)_吸嘴2下料NGTray反向_X1
D4181
[26 empty] | D4182 | B(右)_吸嘴2下料NGTray反向_Y1
D4183
[26 empty] | D4184 | B(右)_下料NGTray跳距X
D4185
[26 empty] | D4186 | B(右)_下料NGTray跳距Y
D4187
[26 empty] | D4188 | B(右)_下料经过点X
D4189
[26 empty] | D4190 | B(右)_下料经过点Y
D4191
[26 empty] | D4192 | B(右)_吸嘴1贴膜点X
D4193
[26 empty] | D4194 | B(右)_吸嘴1贴膜点Y
D4195
[26 empty] | D4196 | B(右)_吸嘴1贴膜点U
D4197
[26 empty] | D4198 | B(右)_吸嘴2贴膜点X
D4199
[26 empty] | D4200 | B(右)_吸嘴2贴膜点Y
D4201
[26 empty] | D4202 | B(右)_吸嘴2贴膜点U
D4203
[26 empty] | D4204 | B(右)_取矫正盘料点X
D4205
[26 empty] | D4206 | B(右)_取矫正盘料点Y
D4207
[26 empty] | D4208 | B(右)_取矫正盘料点U
D4209
[26 empty] | D4210 | B(右)_吸嘴1取膜点X
D4211
[26 empty] | D4212 | B(右)_吸嘴1取膜点Y
D4213
[26 empty] | D4214 | B(右)_吸嘴1取膜点U
D4215
[26 empty] | D4216 | B(右)_吸嘴2取膜点X
D4217
[26 empty] | D4218 | B(右)_吸嘴2取膜点Y
D4219
[26 empty] | D4220 | B(右)_吸嘴2取膜点U
D4221
[26 empty] | D4222 | B(右)_吸嘴1贴产品点X
D4223
[26 empty] | D4224 | B(右)_吸嘴1贴产品点Y
D4225
[26 empty] | D4226 | B(右)_吸嘴1贴产品点U
D4227
[26 empty] | D4228 | B(右)_吸嘴2贴产品点X
D4229
[26 empty] | D4230 | B(右)_吸嘴2贴产品点Y
D4231
[26 empty] | D4232 | B(右)_吸嘴2贴产品点U
D4233
[26 empty] | D4234 | B(右)_拍膜1点X
D4235
[26 empty] | D4236 | B(右)_拍膜1点Y
D4237
[26 empty] | D4238 | B(右)_拍膜1点U
D4239
[26 empty] | D4240 | B(右)_拍膜2点X
D4241
[26 empty] | D4242 | B(右)_拍膜2点Y
D4243
[26 empty] | D4244 | B(右)_拍膜2点U
D4245
[26 empty] | D4246 | A(左)_初始位置X
D4247
[26 empty] | D4248 | A(左)_初始位置Y
D4249
[26 empty] | D4250 | A(左)_初始位置U
D4251
[26 empty] | D4252 | A(左)_贴膜2等待点X
D4253
[26 empty] | D4254 | A(左)_贴膜2等待点Y
D4255
[26 empty] | D4256 | A(左)_贴膜2等待点U
D4257
[26 empty] | D4258 | B(右)_初始位置X
D4259
[26 empty] | D4260 | B(右)_初始位置Y
D4261
[26 empty] | D4262 | B(右)_初始位置U
D4263
[26 empty] | D4264 | B(右)_贴膜2等待点X
D4265
[26 empty] | D4266 | B(右)_贴膜2等待点Y
D4267
[26 empty] | D4268 | B(右)_贴膜2等待点U
D4269
[26 empty] | D4270 | 上料Z轴分盘点
D4271
[26 empty] | D4272 | 上料Z轴检测点
D4273
[26 empty] | D4274 | 下料Z轴分盘点
D4275
D4276
D4277
D4278
D4279
D4280
D4281
D4282
D4283
D4284
D4285
D4286
D4287
D4288
D4289
D4290
D4291
D4292
D4293
D4294
D4295
D4296
D4297
D4298
D4299
D4300
D4301
D4302
D4303
D4304
D4305
D4306
D4307
D4308
D4309
D4310
D4311
D4312
D4313
D4314
D4315
D4316
D4317
D4318
D4319

## 电机排列
1 | A（左）侧抓头X轴(400W) | JE
2 | A（左）侧抓头Y轴(750W直线电机) | J4
3 | A（左）侧抓头U轴(200W) | JE
4 | B（右）侧抓头X轴(400W) | JE
5 | B（右）侧抓头Y轴(750W直线电机) | J4
6 | B（右）侧抓头U轴(200W) | JE

## 草稿
010_00_气缸输入/输出监控
吸嘴1下料OKTray正向_X1 | 吸嘴1下料OKTray反向_X1 | 吸嘴2下料OKTray正向_X1 | 吸嘴2下料OKTray反向_X1
吸嘴1下料OKTray正向_Y1 | 吸嘴1下料OKTray反向_Y1 | 吸嘴2下料OKTray正向_Y1 | 吸嘴2下料OKTray反向_Y1
吸嘴1下料OKTray正向_U1 | 吸嘴1下料OKTray反向_U1
下料OKTray跳距X
下料OKTray跳距Y
下料OKTray索引
吸嘴1下料NGTray正向_X1 | 吸嘴1下料NGTray反向_X1 | 吸嘴2下料NGTray正向_X1 | 吸嘴2下料NGTray反向_X1
吸嘴1下料NGTray正向_Y1 | 吸嘴1下料NGTray反向_Y1 | 吸嘴2下料NGTray正向_Y1 | 吸嘴2下料NGTray反向_Y1
吸嘴1下料NGTray正向_U1 | 吸嘴1下料NGTray反向_U1
下料NGTray跳距X
下料NGTray跳距Y
下料经过点X
下料经过点Y
吸嘴1贴膜点X | 吸嘴2贴膜点X | 取矫正盘料点X
吸嘴1贴膜点Y | 吸嘴2贴膜点Y | 取矫正盘料点Y
吸嘴1贴膜点U | 吸嘴2贴膜点U | 取矫正盘料点U
吸嘴1取膜点X | 吸嘴2取膜点X
吸嘴1取膜点Y | 吸嘴2取膜点Y
吸嘴1取膜点U | 吸嘴2取膜点U
吸嘴1贴产品点X | 吸嘴2贴产品点X
吸嘴1贴产品点Y | 吸嘴2贴产品点Y
吸嘴1贴产品点U | 吸嘴2贴产品点U
拍膜1点X | 拍膜2点X
拍膜1点Y | 拍膜2点Y
初始位置X
初始位置Y
初始位置U
等待贴膜2点
等待贴膜2点
等待贴膜2点

## 草稿2
序号
1 | 拍膜1
2 | 取膜2
3 | 贴膜2
4 | 贴膜1
5 | 下料
6 | [6 empty] | 上升到顶
7 |  |  |  | 剥盘坐标 |  |  | 下降到传感器灭 | 原点
8 |  |  |  | 判断坐标
9
10
11 |  | 剥盘
12 | [6 empty] | 到顶
13 | [6 empty] | 等待接盘 | 光栅
14 | [6 empty] | 到剥盘位 | 剥盘
15 |  |  |  |  | 396 |  | 到判断位 | 有 | 等待前段要盘 | 放盘
16 |  |  |  |  | 234 |  |  | 没有 | 置报警标志位 | 到顶报警
17 |  |  |  |  | 162
18 |  |  |  |  | 54
19
20
21
22 |  |  |  |  | 0 | 要盘 |  | 出空盘
23 |  |  |  |  | 1 | 工作不安全 |  | 出满盘
24 |  |  |  |  | 2 | 工作安全
25 |  |  |  |  | 3
4
5
6
|  |  | D3025.0 | 放料完成
|  |  | D3025.1 | 1穴有料 | OK | 1
|  |  | D3025.2 | 2穴有料 | NG | 2
|  |  | D3025.3 | 1穴OK/NG | 样本 | 3
|  |  | D3025.4 | 2穴OK/NG
|  |  | D3025.5 | 1穴为样本
|  |  | D3025.6 | 2穴为样本
D3025.7
D3025.8

## 上位机
M1300 | 上相机拍照 | M1320
M1301 |  | M1321
M1302 |  | M1322
M1303 |  | M1323 | 拍照位置
M1304 |  | M1324
M1305 |  | M1325
M1306 |  | M1326
M1307 |  | M1327
M1308 |  | M1328 | 贴合位置
M1309 |  | M1329
M1310 |  | M1330
M1311 |  | M1331
M1312 |  | M1332
M1313 |  | M1333
M1314 |  | M1334
M1315 |  | M1335
M1316 |  | M1336
M1317 |  | M1337
M1318 |  | M1338
M1319 |  | M1339