## 料单_贴膜下料_
物料清单（电气）: | [8 empty] | 编号： | SZ-20191228-01
项目名称： |  | 收放板共用机（LDR-D5X-SF) VPP D53_贴膜下料 |  |  | 电气工程师： | 邬海欣 |  | 制单时间： |  | 20200117
客 户： |  | 深圳鹏鼎 |  |  | 领 料 人： |  |  | 装配时间：
数 量： |  | 1 |  |  | 主管签字： |  |  | 经理签字：
料单状态：
料单原因： |  | （替换or补单类选填）需注明替换原因，替换类例：上海藤仓748项目电脑硬盘损坏，需更换返厂维修；补单类例：因之前料单遗漏未下或客户新增更改，若是遗漏，相关工程师连带组长一人罚款20元；替换类料单找相关负责人签字前，请先到仓库开借用单；若无借用单，一律不批。
序号 | 物料编号 | 物料名称 |  | 型号 |  | 品牌 | 数量 | 单位 | 采购件 | 链接/备注
1 | I01000456 | 电脑 | 研华主机 | IPC610/300W/AIMB-705G2/I5-7500/8G/500G/四网口 |  | 研华 | 2 | 台 | 是
2 | A12050001 |  | 电源线 | 5M |  |  | 2 | 根 |  | 显示器用
3 | A12060096 |  | VGA线 | 5M |  |  | 2 | 根 |  | 显示器用
4 | H01000012 |  | 鼠标 | OP-520/USB |  | 双飞燕 | 2 | 个
5 | H01000066 |  | 键盘 | KL-5/USB |  | 双飞燕 | 2 | 个
6 | B07030012 |  | 显示屏 | 163V5L 15.6英寸 |  | 飞利浦 | 2 | 个 | 是
7 | A12070016 |  | 网线 | 3m |  | 绿联 | 4 | 根 |  | 通讯/PLC/工控机*2
8 | A12070017 |  | 网线 | 5m |  |  | 3 | 根 |  | 外网/触摸屏*2
9 | A12060143 |  | USB延长线 | 5M(公对母) |  | 绿联 | 4 | 根 | 是 | 鼠标*2/键盘*2
10 | H01000032 |  | 交换机 | TL-SG1008D（千兆）8口金属外壳 |  | TP-LINK | 1 | 个
11 | A01050129 | PLC | PLC 主机 | FX5U-32MT/ES |  | 三菱 | 1 | 个 | 是
12 | A01050107 |  | 输入扩展 | FX5-16EX/ES |  | 三菱 | 1 | 个 | 是
13 | A01050130 |  | 输入/输出扩展 | FX5-32ER/ES |  | 三菱 | 8 | 个 | 是
14 | A01050144 |  | 简单运动控制模块 | FX5-80SSC-S |  | 三菱 | 2 | 个 | 是
15 | A01050109 |  | 高速脉冲I/O模块 | FX5-16ET/ES-H |  | 三菱 | 1 | 个 | 是
16 | A01050123 |  | 扩展延长电缆 | FX5-65EC |  | 三菱 | 1 | 根 | 是
17 | B07020007 | 触摸屏 | 触摸屏 | TPC7062TI 7寸 |  | MCGS | 2 | 个 | 是
18 | A15020010 | 电机 | 伺服驱动器（100W） | MR-JE-10B |  | 三菱 | 6 | 个 | 是
19 | B08040142 |  | 伺服电机（100W） | HG-KN13J-S100 |  | 三菱 | 6 | 个 | 是
20 | A15020005 |  | 伺服驱动器(400W) | MR-JE-40B |  | 三菱 | 4 | 个 | 是
21 | B08040144 |  | 伺服电机（400W） | HG-KN43J-S100 |  | 三菱 | 4 | 个 | 是
22 | A15090088 |  | 动力线引出电缆(柔性) | MR-PWS1CBL5M-A1-H(5米/柔性) |  | 三菱 | 2 | 根 | 是
23 | A15090086 |  | 编码器引出电缆(柔性) | MR-J3ENCBL5M-A1-H(5米/柔性) |  | 三菱 | 2 | 根 | 是
24 | A15090136 |  | 动力线引出电缆(柔性) | MR-PWS1CBL11M-A1-H |  | 三菱 | 1 | 根 | 是
25 | A15090135 |  | 编码器引出电缆(柔性) | MR-J3ENCBL11M-A1-H |  | 三菱 | 1 | 根 | 是
26 | A12080078 |  | 动力线引出电缆(柔性) | MR-PWS1CBL10M-A1-H |  | 三菱 | 3 | 根 | 是
27 | A12080079 |  | 编码器引出电缆(柔性) | MR-J3ENCBL10M-A1-H |  | 三菱 | 3 | 根 | 是
28 | A12080146 |  | 动力线引出电缆(柔性) | MR-PWS1CBL9M-A1-H |  | 三菱 | 4 | 根 | 是
29 | A12080144 |  | 编码器引出电缆(柔性) | MR-J3ENCBL9M-A1-H |  | 三菱 | 4 | 根 | 是
30 | A12080129 |  | 光纤线 | MR-J3BUS2M |  | 三菱 | 2 | 根 | 是
31 | A12080096 |  | 光纤线 | MR-J3BUS05M |  | 三菱 | 12 | 根 | 是
32 | G39000009 |  | 电池 | MR-BAT6V1SET-A |  | 三菱 | 14 | 个 | 是
33 | B08040036 |  | 57步进电机 | 57CM23-3A |  | 雷赛 | 16 | 个 | 是
34 | A15060031 |  | 步进驱动器 | DM860 |  | 雷赛 | 6 | 个 | 是
35 | A15060061 |  | 步进驱动 | DM542V3.0 |  | 雷赛 | 6 | 个 | 是
36 | A02020010 A02020016 | 电源 | 手柄+旋钮开关 | VCF01C+V01C 80A |  | 施耐德 | 1 | 个
37 | A02020015 |  | 单相滤波器 | SJD710-40A（三节） |  | 上海赛纪 | 1 | 个 | 是
38 | A03020020 |  | 断路器 | IC65 2P D40A |  | 施耐德 | 1 | 个 | 是 | 总回路
39 | A03030013 |  | 漏电保护座 | A9V53240 |  | 施耐德 | 1 | 个
40 | A03020005 |  | 断路器 | IC65N 2P D16A |  | 施耐德 | 2 | 个 |  | 伺服*2
41 | A03020009 |  | 断路器 | IC65N 2P D6A |  | 施耐德 | 2 | 个 |  | 下料轨道步进电源/PLC回路
42 | A03020013 |  | 断路器 | IC65N D4A 2P |  | 施耐德 | 3 | 个 | 是 | 剥膜步进电源/插座*2
43 | A04010005 |  | 单相两级带接地插头 | 250V/10A |  | 公牛 | 1 | 个
44 | A04010113 |  | 插座 | WMK122 |  | 松下 | 9 | 个 | 是 | 工控机*2&交换机/显示器*2/光源控制器*2/相机*2/FFU https://item.taobao.com/item.htm?spm=a230r.1.14.13.46dc6a77t8CrNg&id=524572705452&ns=1&abbucket=6#detail
45 | A02020004 |  | 开关电源 | NDR-480-24 |  | MW | 2 | 个 |  | PLC回路&入料口托料盘Z轴步进/剥膜步进
46 | A02010001 |  | 开关电源 | SE-1000-24 |  | MW | 1 | 个 |  | 轨道步进
47 | A03030012 |  | 保险丝座 | RT18-32 |  | 德力西 | 14 | 个 |  | 24V风扇*1/剥膜步进*4/入料口托料盘Z轴步进驱动
48 | A03030018 |  | 保险丝 | 4A 10*38 |  | 德力西 | 6 | 个
49 | A03030016 |  | 保险丝 | 10A 10*38 |  | 德力西 | 6 | 个 |  | 轨道步进驱动
50 | A03030035 |  | 保险丝座 | RT18-63 |  | 德力西 | 1 | 个 | 是 | 1000W开关电源出口
51 | A03030092 |  | 保险丝 | 40A 14*51 |  | 德力西 | 1 | 个 | 是
52 | A03030021 |  | 保险丝 | 20A 10*38 |  | 德力西 | 2 | 个 |  | 480W开关电源出口
53 | A08010039 | 面版 | 电源指示灯（220V） | XA2EVM3LC |  | 施耐德 | 1 | 个
54 | A08010022 |  | 启动按钮（绿色） | ZB5-AA3C NO |  | 施耐德 | 2 | 个
55 | A08010021 |  | 复位按钮（黄色） | ZB5-AA5C NO |  | 施耐德 | 2 | 个
56 | A08010019 |  | 停止按钮（红色） | ZB5-AA4C NC |  | 施耐德 | 2 | 个
57 | A08010016 |  | 按钮座（常闭） | ZB5-AZ102C（常闭） |  | 施耐德 | 4 | 个
58 | A08010017 |  | 按钮座（常开） | ZB5-AZ101C（常开） |  | 施耐德 | 4 | 个
59 | A08020010 |  | 旋钮开关 | XB5AD21C NC |  | 施耐德 | 2 | 个
60 | A08010014 |  | 急停按钮 | XB5AS542C 1NC |  | 施耐德 | 2 | 个
61 | A08020009 |  | 急停按钮黄色标牌 |  |  |  | 2 | 个
62 | A08010033 |  | 急停按钮保护罩 |  |  |  | 2 | 个
63 | A06040011 |  | 排风扇 | C9225H24BPLB-7 |  | misumi | 8 | 个
64 | A06040014 |  | 风扇过滤网 | FE-460-3 |  | 米思米 | 8 | 个
65 | A14020012 |  | 三色灯 | XVGB35SM-可折彎 |  | 施耐德 | 1 | 个
66 | A04020002 |  | 网线面板插头 | ECF504-SC5E |  |  | 2 | 个
67 | G48010002 |  | 明盒 | 86型 |  | 德力西 | 9 | 个
68 | A04050001 |  | 防静电插座 |  |  |  | 2 | 个
69 | A14030022 |  | LED耐腐蚀金属防爆灯 | TD47-20W |  |  | 1 | 个
70 | A09020002 |  | 安全光栅 | NA2-N12 白色 |  | 松下 | 2 | 套
71 | A05030003 |  | 安全门电磁开关 | D4SL-N2AFA |  |  | 5 | 个 | 是 | https://item.taobao.com/item.htm?spm=a1z10.3-c.w4002-18480271173.20.4e3b7f34RU3419&id=563645382357
72 | A05030004 |  | 操作钥匙 | D4SL-NK2G |  |  | 5 | 个 | 是 | https://item.taobao.com/item.htm?spm=a230r.1.14.1.2f22f3b7TD9iec&id=564177504117&ns=1&abbucket=6#detail
73 | A05010064 | 传感器 | 磁感应开关 | DMSJ-020 |  | 亚德客 | 4 | 个
74 | A05010019 |  | 磁感应开关 | DMSH-020 |  | 亚德客 | 54 | 个
75 | A05010050 |  | 磁簧式传感器 | G型 二线一般 CMSG-020 |  | 亚德客 | 20 | 个
76 | A05010058 |  | 传感器固定绑带 | F-MQS16 |  |  | 16 | 个
77 | A05010036 |  | 光纤传感器 | FU-35FA |  | 基恩士 | 10 | 个
78 | A05010037 |  | 光纤放大器 | FS-V21R |  | 基恩士 | 10 | 个
79 | A15010060 |  | 光纤传感器 | FD-E13 |  | 松下 | 4 | 个 | 是
80 | A05070028 |  | 光纤放大器 | FX-101 |  | 松下 | 4 | 个 | 是
81 | A05010026 |  | 光电传感器（漫反射） | E3ZG-D61-S |  | 欧姆龙 | 8 | 个
83 | B04000005 |  | 负压表 | DSPN1-01020(代替原DP-101) |  | 亚德客 | 5 | 个
84 | A05010132 |  | 噪声传感器 | PR-3002-ZS-N01 |  |  | 1 | 个 | 是 | https://item.taobao.com/item.htm?spm=a230r.1.14.126.595766f46BTge3&id=572656063590&ns=1&abbucket=9#detail
71 | A05030001 |  | 行程开关 | D4E-1A20N |  |  | 2 | 个
85 | A10030043 | 其他 | 双向电磁阀（1联） | 4V130C-06 |  |  | 2 | 个 | 是
86 | A10010001 |  | 电磁阀大（1联） | 4V210-08 |  |  | 1 | 个
87 | A10020002 |  | 电磁阀 小 | SY3120-5LZD-M5（2联） |  | SMC | 2 | 个
88 | A10020006 |  | 电磁阀 小 | SY3120-5LZD-M5（6联） |  | SMC | 2 | 个
89 | A10020007 |  | 电磁阀 小 | SY3120-5LZD-M5（7联） |  | SMC | 3 | 个
90 | A10020008 |  | 电磁阀 小 | SY3120-5LZD-M5（8联） |  | SMC | 2 | 个
91 | A10020010 |  | 电磁阀 小 | SY3120-5LZD-M5（10联） |  | SMC | 1 | 个
92 | A13010007 |  | 中间继电器 | MY2N-GS(24V) |  | 欧姆龙 | 4 | 个 |  | 照明/入料口托料盘Z轴刹车/安全门锁/停止按钮
93 | A13010013 |  | 继电器座 | DYE08A-E(2N用） |  |  | 4 | 个
94 | A13010011 |  | 中间继电器 | MY4N-GS(24V) |  | 欧姆龙 | 1 | 个 |  | 急停回路
95 | A13010012 |  | 继电器座 | PYF14A-E（4N用） |  | 欧姆龙 | 1 | 个
96 | A13030014 |  | 八路继电器 | MZPA-8P1C-DC24 |  | 霍尼韦尔 | 1 | 个
新制
改制
替换
补单
退库

## IO_贴膜下料V2.2
VPP_贴膜下料机_I/O表
| 端口 | 输入 | 备注 |  | 端口 | 输出 | 备注
FX5U-32MT/ES | X0 |  |  |  | Y0 | 上料托盘Z轴步进_脉冲
| X1 |  |  |  | Y1 | 下料托盘Z轴步进_脉冲
| X2 | A(左)启动 |  |  | Y2 | 上料口入盘轨道 & 上料中转升降轨道_脉冲 |  | 接RY0继电器板触点
| X3 | A(左)复位 |  |  | Y3 | 下料口出盘轨道 & 下料中转升降轨道_脉冲
| X4 | A(左)停止 | NC |  | Y4 | 左_剥膜1步进_脉冲
| X5 | A(左)急停 | NC |  | Y5 | 左_剥膜2步进_脉冲
| X6 | 旋转开关1 |  | 照明 | Y6 | 右_剥膜1步进_脉冲
| X7 | 旋转开关2 |  |  | Y7 | 右_剥膜2步进_脉冲
| X10 | 下料托盘Z轴步进_上限位 | NC |  | Y10 | 下料托盘Z轴步进_方向 | 预留
| X11 | 下料托盘Z轴步进_下限位 | NC |  | Y11 | 上料托盘Z轴步进_使能
| X12 | 左_剥膜1光纤 |  |  | Y12 | 上料托盘Z轴步进_方向
| X13 | 左_剥膜2光纤 |  |  | Y13 | 上料托盘Z轴步进_刹车
| X14 | 右_剥膜1光纤 |  |  | Y14 | 上料口入盘轨道步进_方向
| X15 | 右_剥膜2光纤 |  |  | Y15 | 上料中转升降轨道步进_方向
| X16 | 上料托盘Z轴步进_上限位 | W |  | Y16 | 下料口出盘轨道步进_方向
| X17 | 上料托盘Z轴步进_下限位 | NC |  | Y17 | 下料中转升降轨道步进_方向
FX5-32ER/ES | X20 | 上料口入盘轨道大推杆气缸感应-SET |  | CMSG-020+F-MQS16*2 | Y20 | 上料口入盘轨道步进_启动 | RY0.0 | 8路继电器板RY0
| X21 | 上料口入盘轨道大推杆气缸感应-RST |  | CMSG-020+F-MQS16*2 | Y21 | 上料中转升降轨道步进_启动 | RY0.1
| X22 | B(右)启动 |  | CMSG-020+F-MQS16 | Y22 | 下料口出盘轨道步进_启动 | RY0.4
| X23 | B(右)复位 |  |  | Y23 | 下料中转升降轨道步进_启动 | RY0.5
| X24 | B(右)停止 |  |  | Y24 | 预留
| X25 | B(右)急停 |  |  | Y25 | 上料口入盘轨道大推杆气缸-SET |  | 单联双向电磁阀
| X26 |  |  | DMSH | Y26 | 上料口入盘轨道大推杆气缸-RST
| X27 |  |  |  | Y27 | 上料挡板气缸 | 反接 | 10联小电磁阀1-1、1-2
| X30 |  |  |  | Y30
| X31 |  |  |  | Y31
| X32 |  |  |  | Y32 | 上料剥盘侧推气缸 | 反接 | 10联小电磁阀1-3、1-4
| X33 |  |  |  | Y33 | 上料位上顶托举气缸 |  | 10联小电磁阀1-5
| X34 |  |  |  | Y34 |  |  | 单联大电磁阀
| X35 |  |  |  | Y35 | 上料夹爪气缸 | 预留 | 10联小电磁阀1-6、1-7
| X36 |  |  |  | Y36 | 等待位阻挡气缸 |  | 10联小电磁阀1-8
| X37 |  | 预留 |  | Y37 | 工作位1阻挡气缸 |  | 10联小电磁阀2-1
FX5-32ER/ES | X40 |  |  |  | Y40 | 工作位1上顶气缸 |  | 10联小电磁阀2-2
| X41 | 上料口_光栅 |  |  | Y41 | 工作位1夹盘气缸 |  | 10联小电磁阀2-3、2-4
| X42 | 上料口入盘轨道_漫反射 | 外侧 |  | Y42 | 工作位2阻挡气缸 |  | 10联小电磁阀2-5
| X43 | 上料口入盘轨道_漫反射 | 内侧 |  | Y43 | 工作位2上顶气缸 |  | 10联小电磁阀2-6
| X44 | 上料位（阻挡）有料盘_漫反射 |  |  | Y44 | 工作位2夹盘气缸 |  | 10联小电磁阀2-7、2-8
| X45 | 上料位轨道有料盘_光纤 |  |  | Y45 | 预留
| X46 | 上料口入盘轨道_行程开关 |  |  | Y46 | 下料口出盘轨道大推杆气缸-SET |  | 单联双向电磁阀
| X47 |  |  | DMSG | Y47 | 下料口出盘轨道大推杆气缸-RST
| X50 |  |  |  | Y50 | 下料挡板气缸 | 反接 | 7联小电磁阀3-1、3-2
| X51 |  |  |  | Y51 |  | 反接 | 7联小电磁阀3-3、3-4
| X52 |  |  |  | Y52
| X53 | 工作位1上顶气缸-SET |  | DMSJ | Y53 | 下料位上顶托举气缸 |  | 7联小电磁阀3-5
| X54 | 工作位1上顶气缸-RST |  |  | Y54 | 预留
| X55 |  |  | DMSH | Y55 | 红 |  | 三色灯
| X56 |  |  |  | Y56 | 绿
| X57 |  |  | DMSG | Y57 | 黄
FX5-32ER/ES | X60 |  |  |  | Y60 | 蜂鸣器
| X61 | 工作位2上顶气缸-SET |  | DMSJ | Y61 | 下料托盘Z轴步进_使能
| X62 | 工作位2上顶气缸-RST |  |  | Y62
| X63 |  |  | DMSH | Y63 | 下料托盘Z轴步进_刹车
| X64 |  |  |  | Y64
| X65 | 等待位阻挡_漫反射 |  |  | Y65
| X66 | 工作位1阻挡_漫反射 |  |  | Y66
| X67 | 工作位2阻挡_漫反射 |  |  | Y67
| X70 | 下料口出盘轨道_行程开关 |  |  | Y70 | 左_矫正平台1矫正气缸1 |  | 7联小电磁阀1-1、1-2
| X71 | 下料口出盘轨道大推杆气缸感应-SET |  | CMSG-020+F-MQS16*2 | Y71 | 左_矫正平台1矫正气缸2 |  | 7联小电磁阀1-3、1-4
| X72 | 下料口出盘轨道大推杆气缸感应-RST |  | CMSG-020+F-MQS16*2 | Y72 | 左_侧推气缸 |  | 7联小电磁阀1-5
| X73 | 下料挡板气缸1-SET |  | CMSG-020+F-MQS16 | Y73 | 左_预留
| X74 | 下料挡板气缸1-RST |  |  | Y74 | 左_取膜工位上下气缸 |  | 8联小电磁阀1-1
| X75 | 下料挡板气缸2-SET |  |  | Y75 | 左_取膜工位旋转气缸1 |  | 8联小电磁阀1-2
| X76 | 下料挡板气缸2-RST |  |  | Y76 |  |  | 8联小电磁阀1-3
| X77 |  |  | DMSH | Y77 | 左_取膜吸嘴1真空吸 |  | 8联小电磁阀1-4
FX5-32ER/ES | X100 |  |  |  | Y100 | 左_取膜吸嘴1破真空 |  | 8联小电磁阀1-5
| X101 |  |  | DMSG | Y101 | 左_取膜吸嘴2真空吸 |  | 8联小电磁阀1-6
| X102 |  |  |  | Y102 | 左_取膜吸嘴2破真空 |  | 8联小电磁阀1-7
| X103 | 下料口_光栅 |  |  | Y103 | 左_预留
| X104 | 下料口出盘轨道_漫反射 | 外侧 |  | Y104
| X105 | 下料口出盘轨道_漫反射 | 内侧 |  | Y105
| X106 | 下料位（阻挡）有料盘_漫反射 |  |  | Y106
| X107 | 下料位盘满感应_光纤 |  |  | Y107
| X110 | 安全门4 | 左2 |  | Y110
| X111 | 安全门5 | 右2 |  | Y111
| X112 | 安全门1 | 左1 |  | Y112
| X113 | 安全门2 | 前 |  | Y113
| X114 | 安全门3 | 右1 |  | Y114
| X115 | A侧动子1_极限1 | NC |  | Y115
| X116 | A侧动子1_原点 |  |  | Y116
| X117 |  | NC |  | Y117 | 左_抓头2取料吸嘴1上下气缸 |  | 4联小电磁阀1-1
FX5-32ER/ES | X120 |  |  |  | Y120 | 左_抓头2取料吸嘴2上下气缸 |  | 4联小电磁阀1-2
| X121 | A侧动子1_极限2 | NC |  | Y121 | 左_抓头2取膜吸嘴1上下气缸 |  | 4联小电磁阀1-3
| X122 | B侧动子1_原点 |  |  | Y122 | 左_抓头2取膜吸嘴2上下气缸 |  | 4联小电磁阀1-4
| X123 | B侧动子1_极限1 | NC |  | Y123 | 左_抓头2取料吸嘴1真空吸
| X124 |  |  |  | Y124 | 左_抓头2取料吸嘴1真空吹
| X125 |  |  |  | Y125 | 左_抓头2取料吸嘴2真空吸
| X126 | B侧动子1_极限2 | NC |  | Y126 | 左_抓头2取料吸嘴2真空吹
| X127 |  |  |  | Y127 | 左_抓头2取膜吸嘴1真空吸
| X130 | 左_矫正平台1光纤1 |  |  | Y130 | 左_抓头2取膜吸嘴1真空吹
| X131 | 左_矫正平台1光纤2 |  |  | Y131 | 左_抓头2取膜吸嘴2真空吸
| X132 | 左_侧推气缸感应-SET |  | DMSH | Y132 | 左_抓头2取膜吸嘴2真空吹
| X133 | 左_侧推气缸感应-RST |  |  | Y133 | 左_预留
| X134 | 左_预留 |  |  | Y134 | 左_上光源
| X135 | 左_取膜工位上下气缸感应-SET |  | DMSH | Y135 | 左_下光源
| X136 | 左_取膜工位上下气缸感应-RST |  |  | Y136
| X137 | 左_取膜工位旋转气缸1感应-SET |  |  | Y137
FX5-32ER/ES | X140 | 左_取膜工位旋转气缸1感应-RST |  |  | Y140 | 右_矫正平台1矫正气缸1 |  | 7联小电磁阀2-1、2-2
| X141 |  |  |  | Y141 | 右_矫正平台1矫正气缸2 |  | 7联小电磁阀2-3、2-4
| X142 |  |  |  | Y142 | 右_侧推气缸 |  | 7联小电磁阀2-5
| X143 | 左_取膜吸嘴1真空吸负压表 |  |  | Y143 | 右_预留
| X144 | 左_取膜吸嘴2真空吸负压表 |  |  | Y144 | 右_取膜工位上下气缸 |  | 8联小电磁阀2-1
| X145 | 左_预留 |  |  | Y145 | 右_取膜工位旋转气缸1 |  | 8联小电磁阀2-2
| X146 |  |  |  | Y146 |  |  | 8联小电磁阀2-3
| X147 |  |  |  | Y147 | 右_取膜吸嘴1真空吸 | 初始吸嘴1在下 | 8联小电磁阀2-4
| X150 |  |  |  | Y150 | 右_取膜吸嘴1破真空 |  | 8联小电磁阀2-5
| X151 |  |  |  | Y151 | 右_取膜吸嘴2真空吸 |  | 8联小电磁阀2-6
| X152 | 左_抓头2取料吸嘴1上下气缸感应-RST |  | DMSH | Y152 | 右_取膜吸嘴2破真空 |  | 8联小电磁阀2-7
| X153 | 左_抓头2取料吸嘴2上下气缸感应-RST |  |  | Y153 | 右_预留
| X154 | 左_抓头2取膜吸嘴1上下气缸感应-RST |  |  | Y154 |  |  | 6联小电磁阀2-1、2-2
| X155 | 左_抓头2取膜吸嘴2上下气缸感应-RST |  |  | Y155 |  |  | 6联小电磁阀2-3、2-4
| X156 |  |  |  | Y156
| X157 |  |  |  | Y157
FX5-32ER/ES | X160 |  |  |  | Y160 |  |  | 2联小电磁阀2-1
| X161 |  |  | DMSH | Y161 |  |  | 2联小电磁阀2-2
| X162 |  |  |  | Y162
| X163 |  |  |  | Y163
| X164 |  |  |  | Y164
| X165 |  |  |  | Y165
| X166 |  |  |  | Y166
| X167 |  |  |  | Y167 | 右_抓头2取料吸嘴1上下气缸 |  | 4联小电磁阀2-1
| X170 |  |  |  | Y170 | 右_抓头2取料吸嘴2上下气缸 |  | 4联小电磁阀2-2
| X171 | 左_抓头2取料吸嘴1真空吸负压表 |  |  | Y171 | 右_抓头2取膜吸嘴1上下气缸 |  | 4联小电磁阀2-3
| X172 | 左_抓头2取料吸嘴2真空吸负压表 |  |  | Y172 | 右_抓头2取膜吸嘴2上下气缸 |  | 4联小电磁阀2-4
| X173 | 左_抓头2取膜吸嘴1真空吸负压表 |  |  | Y173 | 右_抓头2取料吸嘴1真空吸
| X174 | 左_抓头2取膜吸嘴2真空吸负压表 |  |  | Y174 | 右_抓头2取料吸嘴1真空吹
| X175 | 左_预留 |  |  | Y175 | 右_抓头2取料吸嘴2真空吸
| X176 |  |  |  | Y176 | 右_抓头2取料吸嘴2真空吹
| X177 |  |  |  | Y177 | 右_抓头2取膜吸嘴1真空吸
FX5-32ER/ES | X200 | 右_矫正平台1光纤1 |  |  | Y200 | 右_抓头2取膜吸嘴1真空吹
| X201 | 右_矫正平台1光纤2 |  |  | Y201 | 右_抓头2取膜吸嘴2真空吸
| X202 | 右_侧推气缸感应-SET |  | DMSH | Y202 | 右_抓头2取膜吸嘴2真空吹
| X203 | 右_侧推气缸感应-RST |  |  | Y203 | 右_预留
| X204 | 右_预留 |  |  | Y204 | 右_上光源
| X205 | 右_取膜工位上下气缸感应-SET |  | DMSH | Y205 | 右_下光源
| X206 | 右_取膜工位上下气缸感应-RST |  |  | Y206
| X207 | 右_取膜工位旋转气缸1感应-SET |  |  | Y207
| X210 | 右_取膜工位旋转气缸1感应-RST |  |  | Y210
| X211 |  |  |  | Y211
| X212 |  |  |  | Y212
| X213 | 右_取膜吸嘴1真空吸负压表 |  |  | Y213
| X214 | 右_取膜吸嘴2真空吸负压表 |  |  | Y214
| X215 | 右_预留 |  |  | Y215
| X216 |  |  |  | Y216
| X217 |  |  |  | Y217
FX5-16ET/ES-H(高速I/O) | X220 | 右_预留 |  |  | Y220 | 上料轨道_脉冲
| X221 | 右_预留 |  |  | Y221 | 下料轨道_脉冲
| X222 | 右_抓头2取料吸嘴1上下气缸感应-RST |  | DMSH | Y222
| X223 | 右_抓头2取料吸嘴2上下气缸感应-RST |  |  | Y223
| X224 | 右_抓头2取膜吸嘴1上下气缸感应-RST |  |  | Y224 | 上料轨道_方向
| X225 | 右_抓头2取膜吸嘴2上下气缸感应-RST |  |  | Y225 | 下料轨道_方向
| X226 |  |  |  | Y226 | 照明 | 继电器
| X227 |  |  |  | Y227 | 安全门锁 | 继电器
FX5-16EX/ES | X230
| X231 |  |  | DMSH
X232
X233
X234
X235
X236
X237
X240
| X241 | 右_抓头2取料吸嘴1真空吸负压表
| X242 | 右_抓头2取料吸嘴2真空吸负压表
| X243 | 右_抓头2取膜吸嘴1真空吸负压表
| X244 | 右_抓头2取膜吸嘴2真空吸负压表
| X245 | 右_预留
X246
X247

## 编程规划
M0 | A剥膜1步进 | D0 | 上料托盘Z轴步进脉冲数 | M100 | A(左)急停 | M300 | A(左)膜1剥膜失败 | M400 | A(左)启动 | D4400 | 左轴X_调试速度 | M1400 | 左轴X调试定位过程中 | S100 | A初始化 | S200 | B初始化 | M1000开始 | A(左)非机械手区域使用 | M200 | A(左)膜1剥膜命令 | D200 | B(右)轨道状态;0:要盘/1:工作不安全/2:工作安全/3:占用 | M4000 | A(左)空跑 | D4000 | 左轴X_运行速度 | D4500 | 剥膜报警延时 | D3020.0 | 允许放料 | D3025.0 | 放料完成 | D3030.0 | 允许放料 | D3035.0 | 放料完成 | D3045.0 | A(左)红 | 异常 | M3100 | A(左)上相机拍照1 | M3200 | A(左)上相机拍照1完成 | D3100 | D3200 | A(左)相机标定移动坐标X
M1 | A剥膜2步进 | D1 |  | M101 | A(左)暂停 | M301 | A(左)膜2剥膜失败 | M401 | A(左)复位 | D4401 |  | M1401 | 左轴Y调试定位过程中 | S101 | A模式选择 | S201 | B模式选择 | M1400开始 | 调试用 | M201 | A(左)膜1完成 | D201 | A(左)轨道状态 | M4001 | A(左)屏蔽安全门 | D4001 |  | D4501 | 重复吸取次数 | D3020.1 | 收到放料完成 | D3025.1 | 1穴有料 | D3030.1 | 收到放料完成 | D3035.1 | 1穴有料 | D3045.1 | A(左)绿 | 运行 | M3101 | A(左)上相机拍照2 | M3201 | A(左)上相机拍照1成功/失败 | D3101 | D3201
M2 | B剥膜1步进 | D2 | 上料托盘Z轴步进脉冲频率 | M102 | A(左)急停或急停 | M302 | A(左)膜1取膜吸取失败1 | M402 | A(左)停止 | D4402 | 左轴Y_调试速度 | M1402 | 左轴U调试定位过程中 | S102 | A运行 | S202 | B运行 | M1500~M1999 | 机械手1流程使用 | M202 | A(左)膜2剥膜命令 | D202 | B(右)轨道转A(左)轨道盘状态;0:空盘/1:满盘 | M4002 | A(左)启用相机 | D4002 | 左轴Y_运行速度 | D4502 | A(左)剥膜1光纤延时 | D3020.2 | 安全 | D3025.2 | 2穴有料 | D3030.2 | 安全 | D3035.2 | 2穴有料 | D3045.2 | A(左)黄 | 待机 | M3102 | A(左)下相机拍照 | M3202 | A(左)上相机拍照2完成 | D3102 | D3202 | A(左)相机标定移动坐标Y
M3 | B剥膜2步进 | D3 |  | M103 | A(左)闪绿 | M303 | A(左)膜1取膜吸取失败2 | M403 | 电机报警清除 | D4403 |  | M1403 |  | S103 | A调试 | S203 | B调试 | M2000开始 | B(右)非机械手区域使用 | M203 | A(左)膜2完成 | D203 | 下料轨道状态;0:空闲/1:工作 | M4003 | A(左)屏蔽电测机安全信号 | D4003 |  | D4503 | A(左)剥膜2光纤延时 | D3020.3 |  | D3025.3 | 1穴OK/NG | D3030.3 |  | D3035.3 | 1穴OK/NG | D3045.3 | A(左)蜂鸣器 |  | M3103 |  | M3203 | A(左)上相机拍照2成功/失败 | D3103 | D3203
M4 | 上料轨道驱动 | D4 | 下料托盘Z轴步进脉冲数 | M104 | A(左)闪黄 | M304 | A(左)膜2取膜吸取失败1 | M404 | A(左)消声 | D4404 | 左轴U_调试速度 | M1404 |  | S104 |  | S204 |  | M2500~M2999 | 机械手2流程使用 | M204 | A(左)正反180度取膜机构取模命令 | D204 |  | M4004 | B(右)屏蔽电测机安全信号 | D4004 | 左轴U_运行速度 | D4504 | B(右)剥膜1光纤延时 | D3020.4 |  | D3025.4 | 2穴OK/NG | D3030.4 |  | D3035.4 | 2穴OK/NG | D3045.4 | B(右)红 | 异常 | M3104 |  | M3204 | A(左)下相机拍照完成 | D3104 | D3204 | A(左)相机标定移动坐标U
M5 | 占用 | D5 |  | M105 | A(左)长黄 | M305 | A(左)膜2取膜吸取失败2 | M405 | 调试A | D4405 |  | M1405 |  | S105 | A拍膜1 | S205 | B拍膜1 |  |  | M205 | A(左)正反180度取膜机构取模完成 | D205 |  | M4005 | B(右)空跑 | D4005 |  | D4505 | B(右)剥膜2光纤延时 | D3020.5 |  | D3025.5 | 1穴为样本 | D3030.5 |  | D3035.5 | 1穴为样本 | D3045.5 | B(右)绿 | 运行 | M3105 |  | M3205 | A(左)下相机拍照成功/失败1 | D3105 | D3205
M6 | 占用 | D6 | 下料托盘Z轴步进脉冲频率 | M106 | A(左)闪红 | M306 | A(左)取产品1失败 | M406 | 调试B | D4406 | 右轴X_调试速度 | M1406 |  | S106 | A取膜2 | S206 | B取膜2 |  |  | M206 | A(左)矫正盘产品OK | D206 |  | M4006 | B(右)启用相机 | D4006 | 右轴X_运行速度 | D4506 | 产量A | D3020.6 |  | D3025.6 | 2穴为样本 | D3030.6 |  | D3035.6 | 2穴为样本 | D3045.6 | B(右)黄 | 待机 | M3106 |  | M3206 | A(左)下相机拍照成功/失败2 | D3106 | D3206 | A(左)相机矫正后偏移X
M7 |  | D7 |  | M107 | B(右)暂停 | M307 | A(左)取产品2失败 | M407 | B(右)启动 | D4407 |  | M1407 |  | S107 | A贴膜2 | S207 | B贴膜2 |  |  | M207 | A(左)下料Tray更换命令 | D207 |  | M4007 | B(右)屏蔽安全门 | D4007 |  | D4507 |  | D3020.7 |  | D3025.7 |  | D3030.7 |  | D3035.7 |  | D3045.7 | B(右)蜂鸣器 |  | M3107 |  | M3207 |  | D3107 | D3207
M8 | 上料托盘Z轴驱动 | D8 |  | M108 | A(左)Y轴已回原点 | M308 | A(左)矫正平台有多余料1 | M408 | B(右)复位 | D4408 | 右轴Y_调试速度 | M1408 |  | S108 | A贴膜1 | S208 | B贴膜1 |  |  | M208 | A(左)下料Tray准备好 | D208 |  | M4008 |  | D4008 | 右轴Y_运行速度 | D4508 | 产量B | D3020.8 |  | D3025.8 |  | D3030.8 |  | D3035.8 |  | D3045.8 | A(左)闪红 |  | M3108 |  | M3208 |  | D3108 | D3208 | A(左)相机矫正后偏移Y
M9 | 上料托盘Z轴定位完成 | D9 |  | M109 | B(右)Y轴已回原点 | M309 | A(左)矫正平台有多余料2 | M409 | B(右)停止 | D4409 |  | M1409 |  | S109 | A下NG料 | S209 | B下NG料 |  |  | M209 | A(左)矫正盘产品取完成 | D209 |  | M4009 |  | D4009 |  | D4509 |  | D3020.9 |  | D3025.9 |  | D3030.9 |  | D3035.9 |  | D3045.9 | A(左)闪绿 |  | M3109 |  | M3209 |  | D3109 | D3209
M10 | 占用 | D10 | 上料轨道频率 | M110 | A(左)报警暂停 | M310 | A(左)上相机拍照1失败 | M410 | 左轴X_JOG+ | D4410 | 右轴U_调试速度 | M1410 |  | S110 | A下OK料 | S210 | B下OK料 |  |  | M210 | A(左)正反180度取膜机构取模命令2 | D210 |  | M4010 |  | D4010 | 右轴U_运行速度 | D4510 | 噪声值 | D3020.10 |  | D3025.10 |  | D3030.10 |  | D3035.10 |  | D3045.10 | A(左)闪黄 | 待料 | M3110 | A(左)相机标定移动完成 | M3210 | A(左)相机标定移动命令 | D3110 | D3210 | A(左)相机矫正后偏移U
M11 | 下料托盘Z轴驱动 | D11 |  | M111 | A(左)安全门 | M311 | A(左)上相机拍照2失败 | M411 | 左轴X_JOG- | D4411 |  | M1411 |  | S111 | A吐废膜 | S211 | B吐废膜 |  |  | M211 |  | D211 |  | M4011 |  | D4011 |  | D4511 |  | D3020.11 |  | D3025.11 | 安全 | D3030.11 |  | D3035.11 | 安全 | D3045.11 | B(右)闪红 |  | M3111 |  | M3211 |  | D3111 | D3211
M12 | 下料托盘Z轴定位完成 | D12 | 下料轨道频率 | M112 | B(右)急停或急停 | M312 | A(左)下相机拍照1失败 | M412 | 左轴X_GO | D4412 | 左轴X_目标位置 | M1412 |  | S112 |  | S212 |  |  |  | M212 |  | D212 |  | M4012 |  | D4012 | 上料轨道速度 | D4512 | 贴膜1下压时间 | D3020.12 |  | D3025.12 |  | D3030.12 |  | D3035.12 |  | D3045.12 | B(右)闪绿 |  | M3112 |  | M3212 |  | D3112 | D3212 | A(左)下相机1矫正后偏移X
M13 | 占用 | D13 |  | M113 | B(右)闪绿 | M313 | A(左)下相机拍照2失败 | M413 | 左轴Y_JOG+ | D4413 |  | M1413 |  | S113 |  | S213 |  |  |  | M213 |  | D213 |  | M4013 |  | D4013 |  | D4513 | 取膜1下压时间 | [8 empty] | D3045.13 | B(右)闪黄 | 待料 | M3113 |  | M3213 |  | D3113 | D3213
M14 | 下料轨道驱动 | D14 | 上料口入盘轨道 & 上料中转升降轨道_频率 | M114 | B(右)闪黄 | M314 | A(左)NG盘满 | M414 | 左轴Y_JOG- | D4414 | 左轴Y_目标位置 | M1414 |  | S114 |  | S214 |  |  |  | M214 |  | D214 |  | M4014 |  | D4014 | 下料轨道速度 | D4514 | 取产品下压时间 | [8 empty] | D3045.14 |  |  | M3114 |  | M3214 |  | D3114 | D3214 | A(左)下相机1矫正后偏移Y
M15 | 占用 | D15 |  | M115 | B(右)长黄 | M315 | A(左)吸嘴1掉料 | M415 | 左轴Y_GO | D4415 |  | M1415 |  | S115 |  | S215 |  |  |  | M215 |  | D215 |  | M4015 |  | D4015 |  | D4515 | [9 empty] | D3045.15 |  |  | M3115 |  | M3215 |  | D3115 | D3215
M16 | 占用 | D16 | 下料口出盘轨道 & 下料中转升降轨道_频率 | M116 | B(右)闪红 | M316 | A(左)吸嘴2掉料 | M416 | 左轴U_JOG+ | D4416 | 左轴U_目标位置 | M1416 |  | S116 |  | S216 |  |  |  | M216 |  | D216 |  | M4016 |  | D4016 | 上料Z轴速度 | D4516 | [9 empty] | D3045.16 |  |  | M3116 |  | M3216 |  | D3116 | D3216 | A(左)下相机1矫正后偏移U
M17 | 所有脉冲轴伺服ON | D17 |  | M117 | B(右)急停 | M317 |  | M417 | 左轴U_JOG- | D4417 |  | M1417 |  | S117 |  | S217 |  |  |  | M217 |  | D217 |  | M4017 |  | D4017 |  | D4517 | [6 empty] | f |  |  | D3045.17 |  |  | M3117 |  | M3217 |  | D3117 | D3217
M18 | 上料口入盘轨道 & 上料中转升降轨道_驱动 | D18 |  | M118 |  | M318 |  | M418 | 左轴U_GO | D4418 | 右轴X_目标位置 | M1418 |  | S118 |  | S218 |  |  |  | M218 |  | D218 |  | M4018 |  | D4018 | 下料Z轴速度 | D4518 | [9 empty] | D3045.18 |  |  | M3118 |  | M3218 |  | D3118 | D3218 | A(左)下相机2矫正后偏移X
M19 | 下料口出盘轨道 & 下料中转升降轨道_驱动 | D19 |  | M119 | B(右)报警暂停 | M319 |  | M419 | 右轴X_JOG+ | D4419 |  | M1419 |  | S119 | A急停 | S219 | B急停 |  |  | M219 |  | D219 |  | M4019 |  | D4019 |  | D4519 | [12 empty] | M3119 |  | M3219 |  | D3119 | D3219
M20 |  | D20 | 上料托盘Z轴步进理论值 | M120 | A(左)启动合成 | M320 |  | M420 | 右轴X_JOG- | D4420 | 右轴Y_目标位置 | M1420 |  | S120 |  | S220 |  |  |  | M220 | 上料区出一片TRAY盘到B(右)轨道 | D220 |  | M4020 |  | D4020 | 上料口入盘轨道速度 | D4520 | [12 empty] | M3120 | B(右)上相机拍照1 | M3220 | B(右)上相机拍照1完成 | D3120 | D3220 | A(左)下相机2矫正后偏移Y
M21 |  | D21 |  | M121 | A(左)停止合成 | M321 |  | M421 | 右轴X_GO | D4421 |  | M1421 |  | S121 |  | S221 |  |  |  | M221 | B(右)轨道出一片TRAY盘到A(左)轨道 | D221 |  | M4021 |  | D4021 |  | D4521 | [12 empty] | M3121 | B(右)上相机拍照2 | M3221 | B(右)上相机拍照1成功/失败 | D3121 | D3221
M22 |  | D22 |  | M122 | A(左)复位合成 | M322 |  | M422 | 右轴Y_JOG+ | D4422 | 右轴U_目标位置 | M1422 |  | S122 |  | S222 |  |  |  | M222 | A(左)轨道出一片TRAY盘到下料轨道 | D222 |  | M4022 |  | D4022 | 上料口升降轨道速度 | D4522 | [12 empty] | M3122 | B(右)下相机拍照 | M3222 | B(右)上相机拍照2完成 | D3122 | D3222 | A(左)下相机2矫正后偏移U
M23 |  | D23 |  | M123 |  | M323 |  | M423 | 右轴Y_JOG- | D4423 |  | M1423 |  | S123 |  | S223 |  |  |  | M223 | A下料区域占用信号 | D223 |  | M4023 |  | D4023 |  | D4523 | [12 empty] | M3123 |  | M3223 | B(右)上相机拍照2成功/失败 | D3123 | D3223
M24 |  | D24 | 下料托盘Z轴步进理论值 | M124 | B(右)启动合成 | M324 |  | M424 | 右轴Y_GO | D4424 |  | M1424 |  | S124 |  | S224 |  |  |  | M224 | B下料区域占用信号 | D224 |  | M4024 |  | D4024 | 下料口出盘轨道速度 | D4524 | [12 empty] | M3124 |  | M3224 | B(右)下相机拍照完成 | D3124 | D3224
M25 |  | D25 |  | M125 | B(右)停止合成 | M325 |  | M425 | 右轴U_JOG+ | D4425 |  | M1425 |  | S125 |  | S225 |  |  |  | M225 |  | D225 |  | M4025 |  | D4025 |  | D4525 | [12 empty] | M3125 |  | M3225 | B(右)下相机拍照成功/失败1 | D3125 | D3225
M26 |  | D26 |  | M126 | B(右)复位合成 | M326 |  | M426 | 右轴U_JOG- | D4426 |  | M1426 |  | S126 | [5 empty] | M226 |  |  |  | M4026 |  | D4026 | 下料口升降轨道速度 | [13 empty] | M3126 |  | M3226 | B(右)下相机拍照成功/失败2 | D3126 | D3226
M27 |  | D27 |  | M127 |  | M327 |  | M427 | 右轴U_GO |  |  | M1427 |  | S127 | [5 empty] | M227 |  |  |  | M4027 |  | D4027 | [14 empty] | M3127 |  | M3227 |  | D3127 | D3227
M28 |  | D28 |  | M128 |  | M328 |  | M428 |  |  |  | M1428 |  | S128 | [5 empty] | M228 |  |  |  | M4028 |  | D4028 | [14 empty] | M3128 |  | M3228 |  | D3128 | D3228
M29 |  | D29 |  | M129 |  | M329 |  | M429 |  |  |  | M1429 |  | S129 | [5 empty] | M229 |  |  |  | M4029 |  | D4029 | [14 empty] | M3129 |  | M3229 |  |  | D3229
M30 | 左_X轴伺服OFF | D30 | 左_X轴当前值 | M130 |  | M330 | B(右)膜1剥膜失败 | M430 | 左剥膜1剥膜 |  |  | M1430 |  | S130 | [5 empty] | M230 | B(右)膜1剥膜命令 |  |  | M4030 |  | D4030 | [14 empty] | M3130 | B(右)相机标定移动完成 | M3230 | B(右)相机标定移动命令 |  | D3230
M31 | 左_X轴伺服报警清除 | D31 |  | M131 | B(右)安全门 | M331 | B(右)膜2剥膜失败 | M431 | 左剥膜2剥膜 |  |  | M1431 |  | S131 | [5 empty] | M231 | B(右)膜1完成 |  |  | M4031 |  | D4031 | [14 empty] | M3131 |  | M3231 |  |  | D3231
M32 | 左_Y轴伺服OFF | D32 | 左_X轴错误编码 | M132 |  | M332 | B(右)膜1取膜吸取失败1 | M432 | 右剥膜1剥膜 |  |  | M1432 |  | S132 | [5 empty] | M232 | B(右)膜2剥膜命令 |  |  | M4032 |  | D4032 | [14 empty] | M3132 |  | M3232 |  |  | D3232
M33 | 左_Y轴伺服报警清除 | D33 |  | M133 |  | M333 | B(右)膜1取膜吸取失败2 | M433 | 右剥膜2剥膜 |  |  | M1433 |  | S133 | [5 empty] | M233 | B(右)膜2完成 |  |  |  |  | D4033 | [14 empty] | M3133 |  | M3233 |  |  | D3233
M34 | 左_U轴伺服OFF | D34 | 左_X轴报警编码 | M134 |  | M334 | B(右)膜2取膜吸取失败1 | M434 | 上料轨道转 |  |  | M1434 |  | S134 | [5 empty] | M234 | B(右)正反180度取膜机构取模命令 |  |  |  |  | D4034 | A(左)_吸嘴1下料OKTray正向_X1 | [13 empty] | M3134 |  | M3234 |  |  | D3234
M35 | 左_U轴伺服报警清除 | D35 |  | M135 |  | M335 | B(右)膜2取膜吸取失败2 | M435 | 下料轨道转 |  |  | M1435 |  | S135 | [5 empty] | M235 | B(右)正反180度取膜机构取模完成 |  |  |  |  | D4035 | [19 empty] | D3235
M36 | 右_X轴伺服OFF | D36 | 左_X轴伺服状态 | M136 |  | M336 | B(右)取产品1失败 | M436 | 上料Z轴上顶 |  |  | M1436 |  | S136 | [5 empty] | M236 | B(右)矫正盘产品OK |  |  |  |  | D4036 | A(左)_吸嘴1下料OKTray正向_Y1 | [18 empty] | D3236
M37 | 右_X轴伺服报警清除 | D37 |  | M137 |  | M337 | B(右)取产品2失败 | M437 | 上料Z轴下降 |  |  | M1437 |  | S137 | [5 empty] | M237 | B(右)下料Tray更换命令 |  |  |  |  | D4037 | [19 empty] | D3237
M38 | 右_Y轴伺服OFF | D38 |  | M138 |  | M338 | B(右)矫正平台有多余料1 | M438 | 下料Z轴上顶 |  |  | M1438 |  | S138 | [5 empty] | M238 | B(右)下料Tray准备好 |  |  |  |  | D4038 | A(左)_吸嘴1下料OKTray正向_U1 | [18 empty] | D3238
M39 | 右_Y轴伺服报警清除 | D39 |  | M139 |  | M339 | B(右)矫正平台有多余料2 | M439 | 下料Z轴下降 |  |  | M1439 |  | S139 | [5 empty] | M239 | B(右)矫正盘产品取完成 |  |  |  |  | D4039 | [19 empty] | D3239
M40 | 右_U轴伺服OFF | D40 | 左_Y轴当前值 | M140 |  | M340 | B(右)上相机拍照1失败 | M440 | 上料口入盘轨道转 |  |  | M1440 |  | S140 | [5 empty] | M240 | B(右)正反180度取膜机构取模命令2 |  |  |  |  | D4040 | A(左)_吸嘴1下料OKTray反向_X1 | [18 empty] | D3240 | B(右)相机标定移动坐标X
M41 | 右_U轴伺服报警清除 | D41 |  |  |  | M341 | B(右)上相机拍照2失败 | M441 | 上料口升降轨道转 |  |  | M1441 |  | S141 | [5 empty] | M241 | [5 empty] | D4041 | [19 empty] | D3241
M42 | 左_X轴伺服定位完成 | D42 | 左_Y轴错误编码 |  |  | M342 | B(右)下相机拍照1失败 | M442 | 下料口出盘轨道转 |  |  | M1442 |  | S142 | [5 empty] | M242 | [5 empty] | D4042 | A(左)_吸嘴1下料OKTray反向_Y1 | [18 empty] | D3242 | B(右)相机标定移动坐标Y
M43 | 左_Y轴伺服定位完成 | D43 |  |  |  | M343 | B(右)下相机拍照2失败 | M443 | 下料口升降轨道转 |  |  | M1443 |  | S143 | [5 empty] | M243 | [5 empty] | D4043 | [19 empty] | D3243
M44 | 左_U轴伺服定位完成 | D44 | 左_Y轴报警编码 |  |  | M344 | B(右)NG盘满 | M444 |  |  |  | M1444 |  | S144 | [5 empty] | M244 | [5 empty] | D4044 | A(左)_吸嘴1下料OKTray反向_U1 | [18 empty] | D3244 | B(右)相机标定移动坐标U
M45 | 右_X轴伺服定位完成 | D45 |  |  |  | M345 | B(右)吸嘴1掉料 | M445 | A(左)轴1回原点命令 |  |  | M1445 |  | S145 | [11 empty] | D4045 | [19 empty] | D3245
M46 | 右_Y轴伺服定位完成 | D46 | 左_Y轴伺服状态 |  |  | M346 | B(右)吸嘴2掉料 | M446 | A(左)轴3回原点命令 |  |  | M1446 |  | S146 | [11 empty] | D4046 | A(左)_吸嘴2下料OKTray正向_X1 | [18 empty] | D3246 | B(右)相机矫正后偏移X
M47 | 右_U轴伺服定位完成 | D47 |  |  |  | M347 |  | M447 | B(右)轴1回原点命令 |  |  | M1447 |  | S147 | [11 empty] | D4047 | [19 empty] | D3247
M48 |  | D48 |  |  |  | M348 |  | M448 | B(右)轴3回原点命令 |  |  | M1448 |  | S148 | [11 empty] | D4048 | A(左)_吸嘴2下料OKTray正向_Y1 | [18 empty] | D3248 | B(右)相机矫正后偏移Y
M49 |  | D49 |  |  |  | M349 |  | M449 |  |  |  | M1449 |  | S149 | [11 empty] | D4049 | [19 empty] | D3249
M50 |  | D50 | 左_U轴当前值 |  |  | M350 | 轨道上料TRAY缺料 | M450 | A(左)手动剥膜1 |  |  | M1450 | 右轴X调试定位过程中 | S150 | [11 empty] | D4050 | A(左)_吸嘴2下料OKTray反向_X1 | [18 empty] | D3250 | B(右)相机矫正后偏移U
M51 |  | D51 |  |  |  | M351 |  | M451 | A(左)手动剥膜2 |  |  | M1451 | 右轴Y调试定位过程中 | S151 | [11 empty] | D4051 | [19 empty] | D3251
|  | D52 | 左_U轴错误编码 |  |  | M352 |  | M452 | B(右)手动剥膜1 |  |  | M1452 | 右轴U调试定位过程中 | S152 | [11 empty] | D4052 | A(左)_吸嘴2下料OKTray反向_Y1 | [18 empty] | D3252 | B(右)下相机1矫正后偏移X
|  | D53 |  |  |  | M353 |  | M453 | B(右)手动剥膜2 |  |  | M1453 |  | S153 | [11 empty] | D4053 | [19 empty] | D3253
|  | D54 | 左_U轴报警编码 |  |  | M354 |  | M454 |  |  |  | M1454 |  | S154 | [11 empty] | D4054 | A(左)_下料OKTray跳距X | [18 empty] | D3254 | B(右)下相机1矫正后偏移Y
|  | D55 |  |  |  | M355 |  | M455 |  |  |  | M1455 |  | S155 | [11 empty] | D4055 | [19 empty] | D3255
|  | D56 | 左_U轴伺服状态 |  |  | M356 |  | M456 |  |  |  | M1456 |  | S156 | [11 empty] | D4056 | A(左)_下料OKTray跳距Y | [18 empty] | D3256 | B(右)下相机1矫正后偏移U
|  | D57 |  |  |  | M357 |  | M457 |  |  |  | M1457 |  | S157 | [11 empty] | D4057 | [19 empty] | D3257
|  | D58 |  |  |  | M358 |  | M458 |  |  |  | M1458 |  | S158 | [11 empty] | D4058 | A(左)_吸嘴1下料NGTray正向_X1 | [18 empty] | D3258 | B(右)下相机2矫正后偏移X
|  | D59 |  |  |  | M359 |  | M459 |  |  |  | M1459 |  | S159 | [11 empty] | D4059 | [19 empty] | D3259
|  | D60 | 左_X轴当前值 |  |  | M360 | 左_侧推气缸Y72置位超时 | M460 | A(左)模拟给料信号 |  |  | M1460 |  | S160 | [11 empty] | D4060 | A(左)_吸嘴1下料NGTray正向_Y1 | [18 empty] | D3260 | B(右)下相机2矫正后偏移Y
|  | D61 |  |  |  | M361 | 左_侧推气缸Y72复位超时 | M461 | B(右)模拟给料信号 |  |  | M1461 |  | S161 | [11 empty] | D4061 | [19 empty] | D3261
|  | D62 | 左_X轴错误编码 |  |  | M362 | 左_抓头2取料吸嘴1上下气缸Y117复位超时 | M462 | A(左)下料TRAY手动排料 |  |  | M1462 |  | S162 | [11 empty] | D4062 | A(左)_吸嘴1下料NGTray正向_U1 | [18 empty] | D3262 | B(右)下相机2矫正后偏移U
|  | D63 |  |  |  | M363 | 左_抓头2取料吸嘴2上下气缸Y120复位超时 | M463 | B(右)下料TRAY手动排料 |  |  | M1463 |  | S163 | [11 empty] | D4063 | [19 empty] | D3263
|  | D64 | 左_X轴报警编码 |  |  | M364 | 左_抓头2取膜吸嘴1上下气缸Y121复位超时 | M464 | B(右)消声 |  |  | M1464 |  | S164 | [11 empty] | D4064 | A(左)_吸嘴1下料NGTray反向_X1 | [18 empty] | D3264
|  | D65 |  |  |  | M365 | 左_抓头2取膜吸嘴2上下气缸Y122复位超时 | M465 |  |  |  | M1465 |  | S165 | [11 empty] | D4065 | [19 empty] | D3265
|  | D66 | 左_X轴伺服状态 |  |  | M366 | 左_取膜工位上下气缸以Y74置位超时 | M466 |  |  |  | M1466 | [13 empty] | D4066 | A(左)_吸嘴1下料NGTray反向_Y1
|  | D67 |  |  |  | M367 | 左_取膜工位上下气缸以Y74复位超时 | M467 |  |  |  | M1467 | [13 empty] | D4067
|  | D68 |  |  |  | M368 | 左_取膜工位旋转气缸1Y75置位超时 | M468 |  |  |  | M1468 | [13 empty] | D4068 | A(左)_吸嘴1下料NGTray反向_U1
|  | D69 |  |  |  | M369 | 左_取膜工位旋转气缸1Y75复位超时 | M469 |  |  |  | M1469 | [13 empty] | D4069
|  | D70 | 左_Y轴当前值 |  |  | M370 | 工作位2上顶气缸Y43置位超时 | M470 | A(左)红 |  |  | M1470 | [13 empty] | D4070 | A(左)_吸嘴2下料NGTray正向_X1
|  | D71 |  |  |  | M371 | 工作位2上顶气缸Y43复位超时 | M471 | A(左)绿 |  |  | M1471 | [13 empty] | D4071
|  | D72 | 左_Y轴错误编码 |  |  | M372 |  | M472 | A(左)黄 |  |  | M1472 | [13 empty] | D4072 | A(左)_吸嘴2下料NGTray正向_Y1
|  | D73 |  |  |  | M373 |  | M473 | A(左)蜂鸣器 |  |  | M1473 | [13 empty] | D4073
|  | D74 | 左_Y轴报警编码 |  |  | M374 |  | M474 | B(右)红 |  |  | M1474 | [13 empty] | D4074 | A(左)_吸嘴2下料NGTray反向_X1
|  | D75 |  |  |  | M375 |  | M475 | B(右)绿 |  |  | M1475 | [13 empty] | D4075
|  | D76 | 左_Y轴伺服状态 |  |  | M376 |  | M476 | B(右)黄 |  |  | M1476 | [13 empty] | D4076 | A(左)_吸嘴2下料NGTray反向_Y1
|  | D77 |  |  |  | M377 |  | M477 | B(右)蜂鸣器 |  |  | M1477 | [13 empty] | D4077
|  | D78 |  |  |  | M378 |  | M478 |  |  |  | M1478 | [13 empty] | D4078 | A(左)_下料NGTray跳距X
|  | D79 |  |  |  | M379 |  | M479 |  |  |  | M1479 | [13 empty] | D4079
|  | D80 | 左_U轴当前值 |  |  | M380 | 右_侧推气缸Y142置位超时 | M480 | A(左)等待MIC1旋转气缸复位 |  |  | M1480 | [13 empty] | D4080 | A(左)_下料NGTray跳距Y
|  | D81 |  |  |  | M381 | 右_侧推气缸Y142复位超时 | M481 | A(左)等待MIC1侧推气缸复位 |  |  | M1481 | [13 empty] | D4081
|  | D82 | 左_U轴错误编码 |  |  | M382 | 右_抓头2取料吸嘴1上下气缸Y167复位超时 | M482 | A(左)等待对面光源关闭 |  |  | M1482 | [13 empty] | D4082 | A(左)_下料经过点X
|  | D83 |  |  |  | M383 | 右_抓头2取料吸嘴2上下气缸Y170复位超时 | M483 |  |  |  | M1483 | [13 empty] | D4083
|  | D84 | 左_U轴报警编码 |  |  | M384 | 右_抓头2取膜吸嘴1上下气缸Y171复位超时 | M484 |  |  |  | M1484 | [13 empty] | D4084 | A(左)_下料经过点Y
|  | D85 |  |  |  | M385 | 右_抓头2取膜吸嘴2上下气缸Y172复位超时 | M485 |  |  |  | M1485 | [13 empty] | D4085
|  | D86 | 左_U轴伺服状态 |  |  | M386 | 右_取膜工位上下气缸以Y144置位超时 | M486 |  |  |  | M1486 | [13 empty] | D4086 | A(左)_吸嘴1贴膜点X
|  | D87 |  |  |  | M387 | 右_取膜工位上下气缸以Y144复位超时 | M487 |  |  |  | M1487 | [13 empty] | D4087
|  | D88 |  |  |  | M388 | 右_取膜工位旋转气缸1Y145置位超时 | M488 |  |  |  | M1488 | [13 empty] | D4088 | A(左)_吸嘴1贴膜点Y
|  | D89 |  |  |  | M389 | 右_取膜工位旋转气缸1Y145复位超时 | M489 |  |  |  | M1489 | [13 empty] | D4089
|  | D90 |  |  |  | M390 | 工作位1上顶气缸Y40置位超时 | M490 | B(右)等待MIC1旋转气缸复位 |  |  | M1490 | [13 empty] | D4090 | A(左)_吸嘴1贴膜点U
|  | D91 |  |  |  | M391 | 工作位1上顶气缸Y40复位超时 | M491 | B(右)等待MIC1侧推气缸复位 |  |  | M1491 | [13 empty] | D4091
|  | D92 |  |  |  | M392 |  | M492 | B(右)等待对面光源关闭 |  |  | M1492 | [13 empty] | D4092 | A(左)_吸嘴2贴膜点X
|  | D93 |  |  |  | M393 |  | M493 |  |  |  | M1493 | [13 empty] | D4093
|  | D94 |  |  |  | M394 |  | M494 | [17 empty] | D4094 | A(左)_吸嘴2贴膜点Y
|  | D95 |  |  |  | M395 | [19 empty] | D4095
[26 empty] | D4096 | A(左)_吸嘴2贴膜点U
D4097
[26 empty] | D4098 | A(左)_取矫正盘料点X
D4099
[26 empty] | D4100 | A(左)_取矫正盘料点Y
D4101
[26 empty] | D4102 | A(左)_取矫正盘料点U
D4103
[26 empty] | D4104 | A(左)_吸嘴1取膜点X
D4105
[26 empty] | D4106 | A(左)_吸嘴1取膜点Y
D4107
[26 empty] | D4108 | A(左)_吸嘴1取膜点U
D4109
[26 empty] | D4110 | A(左)_吸嘴2取膜点X
D4111
[26 empty] | D4112 | A(左)_吸嘴2取膜点Y
D4113
[26 empty] | D4114 | A(左)_吸嘴2取膜点U
D4115
[26 empty] | D4116 | A(左)_吸嘴1贴产品点X
D4117
[26 empty] | D4118 | A(左)_吸嘴1贴产品点Y
D4119
[26 empty] | D4120 | A(左)_吸嘴1贴产品点U
D4121
[26 empty] | D4122 | A(左)_吸嘴2贴产品点X
D4123
[26 empty] | D4124 | A(左)_吸嘴2贴产品点Y
D4125
[26 empty] | D4126 | A(左)_吸嘴2贴产品点U
D4127
[26 empty] | D4128 | A(左)_拍膜1点X
D4129
[26 empty] | D4130 | A(左)_拍膜1点Y
D4131
[26 empty] | D4132 | A(左)_拍膜1点U
D4133
[26 empty] | D4134 | A(左)_拍膜2点X
D4135
[26 empty] | D4136 | A(左)_拍膜2点Y
D4137
[26 empty] | D4138 | A(左)_拍膜2点U
D4139
[26 empty] | D4140 | B(右)_吸嘴1下料OKTray正向_X1
D4141
[26 empty] | D4142 | B(右)_吸嘴1下料OKTray正向_Y1
D4143
[26 empty] | D4144 | B(右)_吸嘴1下料OKTray正向_U1
D4145
[26 empty] | D4146 | B(右)_吸嘴1下料OKTray反向_X1
D4147
[26 empty] | D4148 | B(右)_吸嘴1下料OKTray反向_Y1
D4149
[26 empty] | D4150 | B(右)_吸嘴1下料OKTray反向_U1
D4151
[26 empty] | D4152 | B(右)_吸嘴2下料OKTray正向_X1
D4153
[26 empty] | D4154 | B(右)_吸嘴2下料OKTray正向_Y1
D4155
[26 empty] | D4156 | B(右)_吸嘴2下料OKTray反向_X1
D4157
[26 empty] | D4158 | B(右)_吸嘴2下料OKTray反向_Y1
D4159
[26 empty] | D4160 | B(右)_下料OKTray跳距X
D4161
[26 empty] | D4162 | B(右)_下料OKTray跳距Y
D4163
[26 empty] | D4164 | B(右)_吸嘴1下料NGTray正向_X1
D4165
[26 empty] | D4166 | B(右)_吸嘴1下料NGTray正向_Y1
D4167
[26 empty] | D4168 | B(右)_吸嘴1下料NGTray正向_U1
D4169
[26 empty] | D4170 | B(右)_吸嘴1下料NGTray反向_X1
D4171
[26 empty] | D4172 | B(右)_吸嘴1下料NGTray反向_Y1
D4173
[26 empty] | D4174 | B(右)_吸嘴1下料NGTray反向_U1
D4175
[26 empty] | D4176 | B(右)_吸嘴2下料NGTray正向_X1
D4177
[26 empty] | D4178 | B(右)_吸嘴2下料NGTray正向_Y1
D4179
[26 empty] | D4180 | B(右)_吸嘴2下料NGTray反向_X1
D4181
[26 empty] | D4182 | B(右)_吸嘴2下料NGTray反向_Y1
D4183
[26 empty] | D4184 | B(右)_下料NGTray跳距X
D4185
[26 empty] | D4186 | B(右)_下料NGTray跳距Y
D4187
[26 empty] | D4188 | B(右)_下料经过点X
D4189
[26 empty] | D4190 | B(右)_下料经过点Y
D4191
[26 empty] | D4192 | B(右)_吸嘴1贴膜点X
D4193
[26 empty] | D4194 | B(右)_吸嘴1贴膜点Y
D4195
[26 empty] | D4196 | B(右)_吸嘴1贴膜点U
D4197
[26 empty] | D4198 | B(右)_吸嘴2贴膜点X
D4199
[26 empty] | D4200 | B(右)_吸嘴2贴膜点Y
D4201
[26 empty] | D4202 | B(右)_吸嘴2贴膜点U
D4203
[26 empty] | D4204 | B(右)_取矫正盘料点X
D4205
[26 empty] | D4206 | B(右)_取矫正盘料点Y
D4207
[26 empty] | D4208 | B(右)_取矫正盘料点U
D4209
[26 empty] | D4210 | B(右)_吸嘴1取膜点X
D4211
[26 empty] | D4212 | B(右)_吸嘴1取膜点Y
D4213
[26 empty] | D4214 | B(右)_吸嘴1取膜点U
D4215
[26 empty] | D4216 | B(右)_吸嘴2取膜点X
D4217
[26 empty] | D4218 | B(右)_吸嘴2取膜点Y
D4219
[26 empty] | D4220 | B(右)_吸嘴2取膜点U
D4221
[26 empty] | D4222 | B(右)_吸嘴1贴产品点X
D4223
[26 empty] | D4224 | B(右)_吸嘴1贴产品点Y
D4225
[26 empty] | D4226 | B(右)_吸嘴1贴产品点U
D4227
[26 empty] | D4228 | B(右)_吸嘴2贴产品点X
D4229
[26 empty] | D4230 | B(右)_吸嘴2贴产品点Y
D4231
[26 empty] | D4232 | B(右)_吸嘴2贴产品点U
D4233
[26 empty] | D4234 | B(右)_拍膜1点X
D4235
[26 empty] | D4236 | B(右)_拍膜1点Y
D4237
[26 empty] | D4238 | B(右)_拍膜1点U
D4239
[26 empty] | D4240 | B(右)_拍膜2点X
D4241
[26 empty] | D4242 | B(右)_拍膜2点Y
D4243
[26 empty] | D4244 | B(右)_拍膜2点U
D4245
[26 empty] | D4246 | A(左)_初始位置X
D4247
[26 empty] | D4248 | A(左)_初始位置Y
D4249
[26 empty] | D4250 | A(左)_初始位置U
D4251
[26 empty] | D4252 | A(左)_贴膜2等待点X
D4253
[26 empty] | D4254 | A(左)_贴膜2等待点Y
D4255
[26 empty] | D4256 | A(左)_贴膜2等待点U
D4257
[26 empty] | D4258 | B(右)_初始位置X
D4259
[26 empty] | D4260 | B(右)_初始位置Y
D4261
[26 empty] | D4262 | B(右)_初始位置U
D4263
[26 empty] | D4264 | B(右)_贴膜2等待点X
D4265
[26 empty] | D4266 | B(右)_贴膜2等待点Y
D4267
[26 empty] | D4268 | B(右)_贴膜2等待点U
D4269
[26 empty] | D4270 | 上料Z轴分盘点
D4271
[26 empty] | D4272 | 上料Z轴检测点
D4273
[26 empty] | D4274 | 下料Z轴分盘点
D4275
D4276
D4277
D4278
D4279
[26 empty] | D4280 | A(左)_拍膜1旋转标定点X
D4281
[26 empty] | D4282 | A(左)_拍膜1旋转标定点Y
D4283
[26 empty] | D4284 | A(左)_拍膜1旋转标定点U
D4285
[26 empty] | D4286 | B(右)_拍膜1旋转标定点X
D4287
[26 empty] | D4288 | B(右)_拍膜1旋转标定点Y
D4289
[26 empty] | D4290 | B(右)_拍膜1旋转标定点U
D4291
[26 empty] | D4292 | A(左)吸嘴1贴废膜位X
D4293
[26 empty] | D4294 | A(左)吸嘴1贴废膜位Y
D4295
[26 empty] | D4296 | A(左)吸嘴1贴废膜位U
D4297
[26 empty] | D4298 | A(左)吸嘴2贴废膜位X
D4299
[26 empty] | D4300 | A(左)吸嘴2贴废膜位Y
D4301
[26 empty] | D4302 | A(左)吸嘴2贴废膜位U
D4303
[26 empty] | D4304 | B(右)吸嘴1贴废膜位X
D4305
[26 empty] | D4306 | B(右)吸嘴1贴废膜位Y
D4307
[26 empty] | D4308 | B(右)吸嘴1贴废膜位U
D4309
[26 empty] | D4310 | B(右)吸嘴2贴废膜位X
D4311
[26 empty] | D4312 | B(右)吸嘴2贴废膜位Y
D4313
[26 empty] | D4314 | B(右)吸嘴2贴废膜位U
D4315
D4316
D4317
D4318
D4319

## 电机排列
1 | A（左）侧抓头X轴(400W) | JE
2 | A（左）侧抓头Y轴(750W直线电机) | J4
3 | A（左）侧抓头U轴(200W) | JE
4 | B（右）侧抓头X轴(400W) | JE
5 | B（右）侧抓头Y轴(750W直线电机) | J4
6 | B（右）侧抓头U轴(200W) | JE
|  |  | 剥膜步进拨码 | 400

## 草稿
010_00_气缸输入/输出监控
吸嘴1下料OKTray正向_X1 | 吸嘴1下料OKTray反向_X1 | 吸嘴2下料OKTray正向_X1 | 吸嘴2下料OKTray反向_X1
吸嘴1下料OKTray正向_Y1 | 吸嘴1下料OKTray反向_Y1 | 吸嘴2下料OKTray正向_Y1 | 吸嘴2下料OKTray反向_Y1
吸嘴1下料OKTray正向_U1 | 吸嘴1下料OKTray反向_U1
下料OKTray跳距X
下料OKTray跳距Y
下料OKTray索引
吸嘴1下料NGTray正向_X1 | 吸嘴1下料NGTray反向_X1 | 吸嘴2下料NGTray正向_X1 | 吸嘴2下料NGTray反向_X1
吸嘴1下料NGTray正向_Y1 | 吸嘴1下料NGTray反向_Y1 | 吸嘴2下料NGTray正向_Y1 | 吸嘴2下料NGTray反向_Y1
吸嘴1下料NGTray正向_U1 | 吸嘴1下料NGTray反向_U1
下料NGTray跳距X
下料NGTray跳距Y
下料经过点X
下料经过点Y
吸嘴1贴膜点X | 吸嘴2贴膜点X | 取矫正盘料点X
吸嘴1贴膜点Y | 吸嘴2贴膜点Y | 取矫正盘料点Y
吸嘴1贴膜点U | 吸嘴2贴膜点U | 取矫正盘料点U
吸嘴1取膜点X | 吸嘴2取膜点X
吸嘴1取膜点Y | 吸嘴2取膜点Y
吸嘴1取膜点U | 吸嘴2取膜点U
吸嘴1贴产品点X | 吸嘴2贴产品点X
吸嘴1贴产品点Y | 吸嘴2贴产品点Y
吸嘴1贴产品点U | 吸嘴2贴产品点U
拍膜1点X | 拍膜2点X
拍膜1点Y | 拍膜2点Y
初始位置X
初始位置Y
初始位置U
等待贴膜2点
等待贴膜2点
等待贴膜2点

## 草稿2
序号
1 | 拍膜1
2 | 取膜2
3 | 贴膜2
4 | 贴膜1
5 | 下料
6 | [6 empty] | 上升到顶
7 |  |  |  | 剥盘坐标 |  |  | 下降到传感器灭 | 原点
8 |  |  |  | 判断坐标
9
10
11 |  | 剥盘
12 | [6 empty] | 到顶
13 | [6 empty] | 等待接盘 | 光栅
14 | [6 empty] | 到剥盘位 | 剥盘
15 |  |  |  |  | 396 |  | 到判断位 | 有 | 等待前段要盘 | 放盘
16 |  |  |  |  | 234 |  |  | 没有 | 置报警标志位 | 到顶报警
17 |  |  |  |  | 162
18 |  |  |  |  | 54
19
20
21
22 |  |  |  |  | 0 | 要盘 |  | 出空盘
23 |  |  |  |  | 1 | 工作不安全 |  | 出满盘
24 |  |  |  |  | 2 | 工作安全
25 |  |  |  |  | 3
4
5
6
|  |  | D3025.0 | 放料完成
|  |  | D3025.1 | 1穴有料 | OK | 1
|  |  | D3025.2 | 2穴有料 | NG | 2
|  |  | D3025.3 | 1穴OK/NG | 样本 | 3
|  |  | D3025.4 | 2穴OK/NG
|  |  | D3025.5 | 1穴为样本
|  |  | D3025.6 | 2穴为样本
D3025.7
D3025.8

## 下料规划
317.47 | 668.26 | -0.94
315.47 | 652.83 | -1.58
设备0_读写DDB4034 = 设备0_读写DDB0030
设备0_读写DDB4036 = 设备0_读写DDB0040
设备0_读写DDB4038 = 设备0_读写DDB0050
9444
[12 empty] | -19.92 | 112.42
|  | 2 |  | 1 | [7 empty] | 132.34
[7 empty] | 319.35 | 667.07 | -7.36 |  |  | 346.9 | 273.9
73
[9 empty] | D1010 | index0
[9 empty] | D1012 | index1
[9 empty] | D1013 | index2
[11 empty] | 6 | 7
[11 empty] | 4 | 5
|  |  |  | 12 | 14 | 13 | 15 |  |  |  | 2 | 3
|  |  |  | 7 | 5 | 6 | 4 |  |  |  | 0 | 1
|  |  |  | ①8 | 10 | ②9 | 11 |  |  |  | 0 | 1
|  |  |  | ②3 | 1 | ①2 | 0 |  |  |  | 0 | 1
22.3711518968489 , 80.0754927676142
[9 empty] | 92.73 | 606.18 | -1.68
|  | 7 | 6 | 3 | 2 |  | 3 | 2 | 7 | 6
|  | 5 | 4 | 1 | 0 |  | 1 | 0 | 5 | 4
|  | 3 | 2 | 3 | 2 |  | 3 | 2 | 3 | 2
|  | 1 | 0 | 1 | 0 |  | 1 | 0 | 1 | 0
吸嘴1
正向
吸嘴2
反向
对点产品；
分别要对吸嘴1、吸嘴2正反方向
1正
2反
A左
B右
A左B右
A左
B右
2
2正
1
1反

## 上位机
M1300 | 上相机拍照 | M1320
M1301 |  | M1321
M1302 |  | M1322
M1303 |  | M1323 | 拍照位置
M1304 |  | M1324
M1305 |  | M1325
M1306 |  | M1326
M1307 |  | M1327
M1308 |  | M1328 | 贴合位置
M1309 |  | M1329
M1310 |  | M1330
M1311 |  | M1331
M1312 |  | M1332
M1313 |  | M1333
M1314 |  | M1334
M1315 |  | M1335
M1316 |  | M1336
M1317 |  | M1337
M1318 |  | M1338
M1319 |  | M1339