## 料单_贴膜下料_
物料清单（电气）: | [8 empty] | 编号： | SZ-20191228-01
项目名称： |  | 收放板共用机（LDR-D5X-SF) VPP D53_贴膜下料 |  |  | 电气工程师： | 邬海欣 |  | 制单时间： |  | 20200117
客 户： |  | 深圳鹏鼎 |  |  | 领 料 人： |  |  | 装配时间：
数 量： |  | 1 |  |  | 主管签字： |  |  | 经理签字：
料单状态：
料单原因： |  | （替换or补单类选填）需注明替换原因，替换类例：上海藤仓748项目电脑硬盘损坏，需更换返厂维修；补单类例：因之前料单遗漏未下或客户新增更改，若是遗漏，相关工程师连带组长一人罚款20元；替换类料单找相关负责人签字前，请先到仓库开借用单；若无借用单，一律不批。
序号 | 物料编号 | 物料名称 |  | 型号 |  | 品牌 | 数量 | 单位 | 采购件 | 链接/备注
1 | I01000456 | 电脑 | 研华主机 | IPC610/300W/AIMB-705G2/I5-7500/8G/500G/四网口 |  | 研华 | 2 | 台 | 是
2 | A12050001 |  | 电源线 | 5M |  |  | 2 | 根 |  | 显示器用
3 | A12060096 |  | VGA线 | 5M |  |  | 2 | 根 |  | 显示器用
4 | H01000012 |  | 鼠标 | OP-520/USB |  | 双飞燕 | 2 | 个
5 | H01000066 |  | 键盘 | KL-5/USB |  | 双飞燕 | 2 | 个
6 | B07030012 |  | 显示屏 | 163V5L 15.6英寸 |  | 飞利浦 | 2 | 个 | 是
7 | A12070016 |  | 网线 | 3m |  | 绿联 | 4 | 根 |  | 通讯/PLC/工控机*2
8 | A12070017 |  | 网线 | 5m |  |  | 3 | 根 |  | 外网/触摸屏*2
9 | A12060143 |  | USB延长线 | 5M(公对母) |  | 绿联 | 4 | 根 | 是 | 鼠标*2/键盘*2
10 | H01000032 |  | 交换机 | TL-SG1008D（千兆）8口金属外壳 |  | TP-LINK | 1 | 个
11 | A01050129 | PLC | PLC 主机 | FX5U-32MT/ES |  | 三菱 | 1 | 个 | 是
12 | A01050107 |  | 输入扩展 | FX5-16EX/ES |  | 三菱 | 1 | 个 | 是
13 | A01050130 |  | 输入/输出扩展 | FX5-32ER/ES |  | 三菱 | 8 | 个 | 是
14 | A01050144 |  | 简单运动控制模块 | FX5-80SSC-S |  | 三菱 | 2 | 个 | 是
15 | A01050109 |  | 高速脉冲I/O模块 | FX5-16ET/ES-H |  | 三菱 | 1 | 个 | 是
16 | A01050123 |  | 扩展延长电缆 | FX5-65EC |  | 三菱 | 1 | 根 | 是
17 | B07020007 | 触摸屏 | 触摸屏 | TPC7062TI 7寸 |  | MCGS | 2 | 个 | 是
18 | A15020010 | 电机 | 伺服驱动器（100W） | MR-JE-10B |  | 三菱 | 6 | 个 | 是
19 | B08040142 |  | 伺服电机（100W） | HG-KN13J-S100 |  | 三菱 | 6 | 个 | 是
20 | A15020005 |  | 伺服驱动器(400W) | MR-JE-40B |  | 三菱 | 4 | 个 | 是
21 | B08040144 |  | 伺服电机（400W） | HG-KN43J-S100 |  | 三菱 | 4 | 个 | 是
22 | A15090088 |  | 动力线引出电缆(柔性) | MR-PWS1CBL5M-A1-H(5米/柔性) |  | 三菱 | 2 | 根 | 是
23 | A15090086 |  | 编码器引出电缆(柔性) | MR-J3ENCBL5M-A1-H(5米/柔性) |  | 三菱 | 2 | 根 | 是
24 | A15090136 |  | 动力线引出电缆(柔性) | MR-PWS1CBL11M-A1-H |  | 三菱 | 1 | 根 | 是
25 | A15090135 |  | 编码器引出电缆(柔性) | MR-J3ENCBL11M-A1-H |  | 三菱 | 1 | 根 | 是
26 | A12080078 |  | 动力线引出电缆(柔性) | MR-PWS1CBL10M-A1-H |  | 三菱 | 3 | 根 | 是
27 | A12080079 |  | 编码器引出电缆(柔性) | MR-J3ENCBL10M-A1-H |  | 三菱 | 3 | 根 | 是
28 | A12080146 |  | 动力线引出电缆(柔性) | MR-PWS1CBL9M-A1-H |  | 三菱 | 4 | 根 | 是
29 | A12080144 |  | 编码器引出电缆(柔性) | MR-J3ENCBL9M-A1-H |  | 三菱 | 4 | 根 | 是
30 | A12080129 |  | 光纤线 | MR-J3BUS2M |  | 三菱 | 2 | 根 | 是
31 | A12080096 |  | 光纤线 | MR-J3BUS05M |  | 三菱 | 12 | 根 | 是
32 | G39000009 |  | 电池 | MR-BAT6V1SET-A |  | 三菱 | 14 | 个 | 是
33 | B08040036 |  | 57步进电机 | 57CM23-3A |  | 雷赛 | 16 | 个 | 是
34 | A15060031 |  | 步进驱动器 | DM860 |  | 雷赛 | 6 | 个 | 是
35 | A15060061 |  | 步进驱动 | DM542V3.0 |  | 雷赛 | 6 | 个 | 是
36 | A02020010 A02020016 | 电源 | 手柄+旋钮开关 | VCF01C+V01C 80A |  | 施耐德 | 1 | 个
37 | A02020015 |  | 单相滤波器 | SJD710-40A（三节） |  | 上海赛纪 | 1 | 个 | 是
38 | A03020020 |  | 断路器 | IC65 2P D40A |  | 施耐德 | 1 | 个 | 是 | 总回路
39 | A03030013 |  | 漏电保护座 | A9V53240 |  | 施耐德 | 1 | 个
40 | A03020005 |  | 断路器 | IC65N 2P D16A |  | 施耐德 | 2 | 个 |  | 伺服*2
41 | A03020009 |  | 断路器 | IC65N 2P D6A |  | 施耐德 | 2 | 个 |  | 下料轨道步进电源/PLC回路
42 | A03020013 |  | 断路器 | IC65N D4A 2P |  | 施耐德 | 3 | 个 | 是 | 剥膜步进电源/插座*2
43 | A04010005 |  | 单相两级带接地插头 | 250V/10A |  | 公牛 | 1 | 个
44 | A04010113 |  | 插座 | WMK122 |  | 松下 | 9 | 个 | 是 | 工控机*2&交换机/显示器*2/光源控制器*2/相机*2/FFU https://item.taobao.com/item.htm?spm=a230r.1.14.13.46dc6a77t8CrNg&id=524572705452&ns=1&abbucket=6#detail
45 | A02020004 |  | 开关电源 | NDR-480-24 |  | MW | 2 | 个 |  | PLC回路&入料口托料盘Z轴步进/剥膜步进
46 | A02010001 |  | 开关电源 | SE-1000-24 |  | MW | 1 | 个 |  | 轨道步进
47 | A03030012 |  | 保险丝座 | RT18-32 |  | 德力西 | 14 | 个 |  | 24V风扇*1/剥膜步进*4/入料口托料盘Z轴步进驱动
48 | A03030018 |  | 保险丝 | 4A 10*38 |  | 德力西 | 6 | 个
49 | A03030016 |  | 保险丝 | 10A 10*38 |  | 德力西 | 6 | 个 |  | 轨道步进驱动
50 | A03030035 |  | 保险丝座 | RT18-63 |  | 德力西 | 1 | 个 | 是 | 1000W开关电源出口
51 | A03030092 |  | 保险丝 | 40A 14*51 |  | 德力西 | 1 | 个 | 是
52 | A03030021 |  | 保险丝 | 20A 10*38 |  | 德力西 | 2 | 个 |  | 480W开关电源出口
53 | A08010039 | 面版 | 电源指示灯（220V） | XA2EVM3LC |  | 施耐德 | 1 | 个
54 | A08010022 |  | 启动按钮（绿色） | ZB5-AA3C NO |  | 施耐德 | 2 | 个
55 | A08010021 |  | 复位按钮（黄色） | ZB5-AA5C NO |  | 施耐德 | 2 | 个
56 | A08010019 |  | 停止按钮（红色） | ZB5-AA4C NC |  | 施耐德 | 2 | 个
57 | A08010016 |  | 按钮座（常闭） | ZB5-AZ102C（常闭） |  | 施耐德 | 4 | 个
58 | A08010017 |  | 按钮座（常开） | ZB5-AZ101C（常开） |  | 施耐德 | 4 | 个
59 | A08020010 |  | 旋钮开关 | XB5AD21C NC |  | 施耐德 | 2 | 个
60 | A08010014 |  | 急停按钮 | XB5AS542C 1NC |  | 施耐德 | 2 | 个
61 | A08020009 |  | 急停按钮黄色标牌 |  |  |  | 2 | 个
62 | A08010033 |  | 急停按钮保护罩 |  |  |  | 2 | 个
63 | A06040011 |  | 排风扇 | C9225H24BPLB-7 |  | misumi | 8 | 个
64 | A06040014 |  | 风扇过滤网 | FE-460-3 |  | 米思米 | 8 | 个
65 | A14020012 |  | 三色灯 | XVGB35SM-可折彎 |  | 施耐德 | 1 | 个
66 | A04020002 |  | 网线面板插头 | ECF504-SC5E |  |  | 2 | 个
67 | G48010002 |  | 明盒 | 86型 |  | 德力西 | 9 | 个
68 | A04050001 |  | 防静电插座 |  |  |  | 2 | 个
69 | A14030022 |  | LED耐腐蚀金属防爆灯 | TD47-20W |  |  | 1 | 个
70 | A09020002 |  | 安全光栅 | NA2-N12 白色 |  | 松下 | 2 | 套
71 | A05030003 |  | 安全门电磁开关 | D4SL-N2AFA |  |  | 5 | 个 | 是 | https://item.taobao.com/item.htm?spm=a1z10.3-c.w4002-18480271173.20.4e3b7f34RU3419&id=563645382357
72 | A05030004 |  | 操作钥匙 | D4SL-NK2G |  |  | 5 | 个 | 是 | https://item.taobao.com/item.htm?spm=a230r.1.14.1.2f22f3b7TD9iec&id=564177504117&ns=1&abbucket=6#detail
73 | A05010064 | 传感器 | 磁感应开关 | DMSJ-020 |  | 亚德客 | 4 | 个
74 | A05010019 |  | 磁感应开关 | DMSH-020 |  | 亚德客 | 54 | 个
75 | A05010050 |  | 磁簧式传感器 | G型 二线一般 CMSG-020 |  | 亚德客 | 20 | 个
76 | A05010058 |  | 传感器固定绑带 | F-MQS16 |  |  | 16 | 个
77 | A05010036 |  | 光纤传感器 | FU-35FA |  | 基恩士 | 10 | 个
78 | A05010037 |  | 光纤放大器 | FS-V21R |  | 基恩士 | 10 | 个
79 | A15010060 |  | 光纤传感器 | FD-E13 |  | 松下 | 4 | 个 | 是
80 | A05070028 |  | 光纤放大器 | FX-101 |  | 松下 | 4 | 个 | 是
81 | A05010026 |  | 光电传感器（漫反射） | E3ZG-D61-S |  | 欧姆龙 | 8 | 个
83 | B04000005 |  | 负压表 | DSPN1-01020(代替原DP-101) |  | 亚德客 | 5 | 个
84 | A05010132 |  | 噪声传感器 | PR-3002-ZS-N01 |  |  | 1 | 个 | 是 | https://item.taobao.com/item.htm?spm=a230r.1.14.126.595766f46BTge3&id=572656063590&ns=1&abbucket=9#detail
71 | A05030001 |  | 行程开关 | D4E-1A20N |  |  | 2 | 个
85 | A10030043 | 其他 | 双向电磁阀（1联） | 4V130C-06 |  |  | 2 | 个 | 是
86 | A10010001 |  | 电磁阀大（1联） | 4V210-08 |  |  | 1 | 个
87 | A10020002 |  | 电磁阀 小 | SY3120-5LZD-M5（2联） |  | SMC | 2 | 个
88 | A10020006 |  | 电磁阀 小 | SY3120-5LZD-M5（6联） |  | SMC | 2 | 个
89 | A10020007 |  | 电磁阀 小 | SY3120-5LZD-M5（7联） |  | SMC | 3 | 个
90 | A10020008 |  | 电磁阀 小 | SY3120-5LZD-M5（8联） |  | SMC | 2 | 个
91 | A10020010 |  | 电磁阀 小 | SY3120-5LZD-M5（10联） |  | SMC | 1 | 个
92 | A13010007 |  | 中间继电器 | MY2N-GS(24V) |  | 欧姆龙 | 4 | 个 |  | 照明/入料口托料盘Z轴刹车/安全门锁/停止按钮
93 | A13010013 |  | 继电器座 | DYE08A-E(2N用） |  |  | 4 | 个
94 | A13010011 |  | 中间继电器 | MY4N-GS(24V) |  | 欧姆龙 | 1 | 个 |  | 急停回路
95 | A13010012 |  | 继电器座 | PYF14A-E（4N用） |  | 欧姆龙 | 1 | 个
96 | A13030014 |  | 八路继电器 | MZPA-8P1C-DC24 |  | 霍尼韦尔 | 1 | 个
新制
改制
替换
补单
退库

## IO_贴膜下料V2.0
VPP_贴膜下料机_I/O表
| 端口 | 输入 | 备注 |  | 端口 | 输出 | 备注
FX5U-32MT/ES | X0 |  |  |  | Y0 | 上料托盘Z轴步进_脉冲
| X1 |  |  |  | Y1 | 下料托盘Z轴步进_脉冲
| X2 | 启动 |  |  | Y2 | 上料口入盘轨道 & 上料中转升降轨道_脉冲 |  | 接RY0继电器板触点
| X3 | 复位 |  |  | Y3 | 下料口出盘轨道 & 下料中转升降轨道_脉冲
| X4 | 停止 | NC |  | Y4 | 左_剥膜1步进_脉冲
| X5 | 急停 | NC |  | Y5 | 左_剥膜2步进_脉冲
| X6 | 旋转开关1 |  | 照明 | Y6 | 右_剥膜1步进_脉冲
| X7 | 旋转开关2 |  |  | Y7 | 右_剥膜2步进_脉冲
| X10 | 下料托盘Z轴步进_上限位 | NC |  | Y10 | 下料托盘Z轴步进_方向 | 预留
| X11 | 下料托盘Z轴步进_下限位 | NC |  | Y11 | 上料托盘Z轴步进_使能
| X12 | 左_剥膜1光纤 |  |  | Y12 | 上料托盘Z轴步进_方向
| X13 | 左_剥膜2光纤 |  |  | Y13 | 上料托盘Z轴步进_刹车 | 继电器
| X14 | 右_剥膜1光纤 |  |  | Y14 | 上料口入盘轨道步进_方向
| X15 | 右_剥膜2光纤 |  |  | Y15 | 上料中转升降轨道步进_方向
| X16 | 上料托盘Z轴步进_上限位 | NC |  | Y16 | 下料口出盘轨道步进_方向
| X17 | 上料托盘Z轴步进_下限位 | NC |  | Y17 | 下料中转升降轨道步进_方向
FX5-32ER/ES | X20 | 上料口入盘轨道大推杆气缸感应-SET |  | CMSG-020+F-MQS16*2 | Y20 | 上料口入盘轨道步进_启动 | RY0.0 | 8路继电器板RY0
| X21 | 上料口入盘轨道大推杆气缸感应-RST |  | CMSG-020+F-MQS16*2 | Y21 | 上料中转升降轨道步进_启动 | RY0.1
| X22 | 上料挡板气缸1-SET |  | CMSG-020+F-MQS16 | Y22 | 下料口出盘轨道步进_启动 | RY0.4
| X23 | 上料挡板气缸1-RST |  |  | Y23 | 下料中转升降轨道步进_启动 | RY0.5
| X24 | 上料挡板气缸2-SET |  |  | Y24 | 预留
| X25 | 上料挡板气缸2-RST |  |  | Y25 | 上料口入盘轨道大推杆气缸-SET |  | 单联双向电磁阀
| X26 | 下料剥盘侧推气缸1-SET |  | DMSH | Y26 | 上料口入盘轨道大推杆气缸-RST
| X27 | 下料剥盘侧推气缸1-RST |  |  | Y27 | 上料挡板气缸 | 反接 | 10联小电磁阀1-1、1-2
| X30 | 上料剥盘侧推气缸1-SET |  |  | Y30
| X31 | 上料剥盘侧推气缸1-RST |  |  | Y31
| X32 | 上料剥盘侧推气缸2-SET |  |  | Y32 | 上料剥盘侧推气缸 | 反接 | 10联小电磁阀1-3、1-4
| X33 | 上料剥盘侧推气缸2-RST |  |  | Y33 | 上料位上顶托举气缸 |  | 10联小电磁阀1-5
| X34 | 上料位上顶托举气缸-SET |  |  | Y34 | 上料位吸盘真空吸 |  | 单联大电磁阀
| X35 | 上料位上顶托举气缸-RST |  |  | Y35 | 上料夹爪气缸 | 预留 | 10联小电磁阀1-6、1-7
| X36 | 上料位吸盘真空吸_负压表 |  |  | Y36 | 等待位阻挡气缸 |  | 10联小电磁阀1-8
| X37 | 上料夹爪气缸1-RST | 预留 |  | Y37 | 工作位1阻挡气缸 |  | 10联小电磁阀2-1
FX5-32ER/ES | X40 | 上料夹爪气缸2-RST |  |  | Y40 | 工作位1上顶气缸 |  | 10联小电磁阀2-2
| X41 | 上料口_光栅 |  |  | Y41 | 工作位1夹盘气缸 |  | 10联小电磁阀2-3、2-4
| X42 | 上料口入盘轨道_漫反射 | 外侧 |  | Y42 | 工作位2阻挡气缸 |  | 10联小电磁阀2-5
| X43 | 上料口入盘轨道_漫反射 | 内侧 |  | Y43 | 工作位2上顶气缸 |  | 10联小电磁阀2-6
| X44 | 上料位（阻挡）有料盘_漫反射 |  |  | Y44 | 工作位2夹盘气缸 |  | 10联小电磁阀2-7、2-8
| X45 | 上料位轨道有料盘_光纤 |  |  | Y45 | 预留
| X46 | 上料口入盘轨道_行程开关 |  |  | Y46 | 下料口出盘轨道大推杆气缸-SET |  | 单联双向电磁阀
| X47 | 等待位阻挡气缸-SET |  | DMSG | Y47 | 下料口出盘轨道大推杆气缸-RST
| X50 | 等待位阻挡气缸-RST |  |  | Y50 | 下料挡板气缸 | 反接 | 7联小电磁阀3-1、3-2
| X51 | 工作位1阻挡气缸-SET |  |  | Y51 | 下料剥盘侧推气缸 | 反接 | 7联小电磁阀3-3、3-4
| X52 | 工作位1阻挡气缸-RST |  |  | Y52
| X53 | 工作位1上顶气缸-SET |  | DMSJ | Y53 | 下料位上顶托举气缸 |  | 7联小电磁阀3-5
| X54 | 工作位1上顶气缸-RST |  |  | Y54 | 预留
| X55 | 工作位1夹盘气缸1-1-SET |  | DMSH | Y55 | 红 |  | 三色灯
| X56 | 工作位1夹盘气缸1-2-SET |  |  | Y56 | 绿
| X57 | 工作位2阻挡气缸-SET |  | DMSG | Y57 | 黄
FX5-32ER/ES | X60 | 工作位2阻挡气缸-RST |  |  | Y60 | 蜂鸣器
| X61 | 工作位2上顶气缸-SET |  | DMSJ | Y61 | 下料托盘Z轴步进_使能
| X62 | 工作位2上顶气缸-RST |  |  | Y62
| X63 | 工作位2夹盘气缸1-1-SET |  | DMSH | Y63 | 下料托盘Z轴步进_刹车 | 继电器
| X64 | 工作位2夹盘气缸1-2-SET |  |  | Y64
| X65 | 等待位阻挡_漫反射 |  |  | Y65
| X66 | 工作位1阻挡_漫反射 |  |  | Y66
| X67 | 工作位2阻挡_漫反射 |  |  | Y67
| X70 | 下料口出盘轨道_行程开关 |  |  | Y70 | 左_矫正平台1矫正气缸1 |  | 7联小电磁阀1-1、1-2
| X71 | 下料口出盘轨道大推杆气缸感应-SET |  | CMSG-020+F-MQS16*2 | Y71 | 左_矫正平台1矫正气缸2 |  | 7联小电磁阀1-3、1-4
| X72 | 下料口出盘轨道大推杆气缸感应-RST |  | CMSG-020+F-MQS16*2 | Y72 | 左_侧推气缸 |  | 7联小电磁阀1-5
| X73 | 下料挡板气缸1-SET |  | CMSG-020+F-MQS16 | Y73 | 左_预留
| X74 | 下料挡板气缸1-RST |  |  | Y74 | 左_取膜工位上下气缸 |  | 8联小电磁阀1-1
| X75 | 下料挡板气缸2-SET |  |  | Y75 | 左_取膜工位旋转气缸1 |  | 8联小电磁阀1-2
| X76 | 下料挡板气缸2-RST |  |  | Y76 |  |  | 8联小电磁阀1-3
| X77 | 下料剥盘侧推气缸2-SET |  | DMSH | Y77 | 左_取膜吸嘴1真空吸 |  | 8联小电磁阀1-4
FX5-32ER/ES | X100 | 下料剥盘侧推气缸2-RST |  |  | Y100 | 左_取膜吸嘴1破真空 |  | 8联小电磁阀1-5
| X101 | 下料位上顶托举-SET |  | DMSG | Y101 | 左_取膜吸嘴2真空吸 |  | 8联小电磁阀1-6
| X102 | 下料位上顶托举-RST |  |  | Y102 | 左_取膜吸嘴2破真空 |  | 8联小电磁阀1-7
| X103 | 下料口_光栅 |  |  | Y103 | 左_预留
| X104 | 下料口出盘轨道_漫反射 | 外侧 |  | Y104
| X105 | 下料口出盘轨道_漫反射 | 内侧 |  | Y105
| X106 | 下料位（阻挡）有料盘_漫反射 |  |  | Y106
| X107 | 下料位盘满感应_光纤 |  |  | Y107
| X110 | 安全门4 | 左2 |  | Y110
| X111 | 安全门5 | 右2 |  | Y111
| X112 | 安全门1 | 左1 |  | Y112
| X113 | 安全门2 | 前 |  | Y113
| X114 | 安全门3 | 右1 |  | Y114
| X115 | A侧动子1_极限1 | NC |  | Y115
| X116 | A侧动子1_原点 |  |  | Y116
| X117 |  | NC |  | Y117 | 左_抓头2取料吸嘴1上下气缸 |  | 4联小电磁阀1-1
FX5-32ER/ES | X120 |  |  |  | Y120 | 左_抓头2取料吸嘴2上下气缸 |  | 4联小电磁阀1-2
| X121 | A侧动子1_极限2 | NC |  | Y121 | 左_抓头2取膜吸嘴1上下气缸 |  | 4联小电磁阀1-3
| X122 | B侧动子1_极限1 | NC |  | Y122 | 左_抓头2取膜吸嘴2上下气缸 |  | 4联小电磁阀1-4
| X123 | B侧动子1_原点 |  |  | Y123 | 左_抓头2取料吸嘴1真空吸
| X124 |  | NC |  | Y124 | 左_抓头2取料吸嘴1真空吹
| X125 |  |  |  | Y125 | 左_抓头2取料吸嘴2真空吸
| X126 | B侧动子1_极限2 | NC |  | Y126 | 左_抓头2取料吸嘴2真空吹
| X127 |  |  |  | Y127 | 左_抓头2取膜吸嘴1真空吸
| X130 | 左_矫正平台1光纤1 |  |  | Y130 | 左_抓头2取膜吸嘴1真空吹
| X131 | 左_矫正平台1光纤2 |  |  | Y131 | 左_抓头2取膜吸嘴2真空吸
| X132 | 左_侧推气缸感应-SET |  | DMSH | Y132 | 左_抓头2取膜吸嘴2真空吹
| X133 | 左_侧推气缸感应-RST |  |  | Y133 | 左_预留
| X134 | 左_预留 |  |  | Y134 | 左_上光源
| X135 | 左_取膜工位上下气缸感应-SET |  | DMSH | Y135 | 左_下光源
| X136 | 左_取膜工位上下气缸感应-RST |  |  | Y136
| X137 | 左_取膜工位旋转气缸1感应-SET |  |  | Y137
FX5-32ER/ES | X140 | 左_取膜工位旋转气缸1感应-RST |  |  | Y140 | 右_矫正平台1矫正气缸1 |  | 7联小电磁阀2-1、2-2
| X141 |  |  |  | Y141 | 右_矫正平台1矫正气缸2 |  | 7联小电磁阀2-3、2-4
| X142 |  |  |  | Y142 | 右_侧推气缸 |  | 7联小电磁阀2-5
| X143 | 左_取膜吸嘴1真空吸负压表 |  |  | Y143 | 右_预留
| X144 | 左_取膜吸嘴2真空吸负压表 |  |  | Y144 | 右_取膜工位上下气缸 |  | 8联小电磁阀2-1
| X145 | 左_预留 |  |  | Y145 | 右_取膜工位旋转气缸1 |  | 8联小电磁阀2-2
| X146 |  |  |  | Y146 |  |  | 8联小电磁阀2-3
| X147 |  |  |  | Y147 | 右_取膜吸嘴1真空吸 | 初始吸嘴1在下 | 8联小电磁阀2-4
| X150 |  |  |  | Y150 | 右_取膜吸嘴1破真空 |  | 8联小电磁阀2-5
| X151 |  |  |  | Y151 | 右_取膜吸嘴2真空吸 |  | 8联小电磁阀2-6
| X152 | 左_抓头2取料吸嘴1上下气缸感应-RST |  | DMSH | Y152 | 右_取膜吸嘴2破真空 |  | 8联小电磁阀2-7
| X153 | 左_抓头2取料吸嘴2上下气缸感应-RST |  |  | Y153 | 右_预留
| X154 | 左_抓头2取膜吸嘴1上下气缸感应-RST |  |  | Y154 |  |  | 6联小电磁阀2-1、2-2
| X155 | 左_抓头2取膜吸嘴2上下气缸感应-RST |  |  | Y155 |  |  | 6联小电磁阀2-3、2-4
| X156 |  |  |  | Y156
| X157 |  |  |  | Y157
FX5-32ER/ES | X160 |  |  |  | Y160 |  |  | 2联小电磁阀2-1
| X161 |  |  | DMSH | Y161 |  |  | 2联小电磁阀2-2
| X162 |  |  |  | Y162
| X163 |  |  |  | Y163
| X164 |  |  |  | Y164
| X165 |  |  |  | Y165
| X166 |  |  |  | Y166
| X167 |  |  |  | Y167 | 右_抓头2取料吸嘴1上下气缸 |  | 4联小电磁阀2-1
| X170 |  |  |  | Y170 | 右_抓头2取料吸嘴2上下气缸 |  | 4联小电磁阀2-2
| X171 | 左_抓头2取料吸嘴1真空吸负压表 |  |  | Y171 | 右_抓头2取膜吸嘴1上下气缸 |  | 4联小电磁阀2-3
| X172 | 左_抓头2取料吸嘴2真空吸负压表 |  |  | Y172 | 右_抓头2取膜吸嘴2上下气缸 |  | 4联小电磁阀2-4
| X173 | 左_抓头2取膜吸嘴1真空吸负压表 |  |  | Y173 | 右_抓头2取料吸嘴1真空吸
| X174 | 左_抓头2取膜吸嘴2真空吸负压表 |  |  | Y174 | 右_抓头2取料吸嘴1真空吹
| X175 | 左_预留 |  |  | Y175 | 右_抓头2取料吸嘴2真空吸
| X176 |  |  |  | Y176 | 右_抓头2取料吸嘴2真空吹
| X177 |  |  |  | Y177 | 右_抓头2取膜吸嘴1真空吸
FX5-32ER/ES | X200 | 右_矫正平台1光纤1 |  |  | Y200 | 右_抓头2取膜吸嘴1真空吹
| X201 | 右_矫正平台1光纤2 |  |  | Y201 | 右_抓头2取膜吸嘴2真空吸
| X202 | 右_侧推气缸感应-SET |  | DMSH | Y202 | 右_抓头2取膜吸嘴2真空吹
| X203 | 右_侧推气缸感应-RST |  |  | Y203 | 右_预留
| X204 | 右_预留 |  |  | Y204 | 右_上光源
| X205 | 右_取膜工位上下气缸感应-SET |  | DMSH | Y205 | 右_下光源
| X206 | 右_取膜工位上下气缸感应-RST |  |  | Y206
| X207 | 右_取膜工位旋转气缸1感应-SET |  |  | Y207
| X210 | 右_取膜工位旋转气缸1感应-RST |  |  | Y210
| X211 |  |  |  | Y211
| X212 |  |  |  | Y212
| X213 | 右_取膜吸嘴1真空吸负压表 |  |  | Y213
| X214 | 右_取膜吸嘴2真空吸负压表 |  |  | Y214 | 左
| X215 | 右_预留 |  |  | Y215
| X216 |  |  |  | Y216
| X217 |  |  |  | Y217
FX5-16ET/ES-H(高速I/O) | X220 | 右_预留 |  |  | Y220 | 上料轨道_脉冲
| X221 | 右_预留 |  |  | Y221 | 下料轨道_脉冲
| X222 | 右_抓头2取料吸嘴1上下气缸感应-RST |  | DMSH | Y222
| X223 | 右_抓头2取料吸嘴2上下气缸感应-RST |  |  | Y223
| X224 | 右_抓头2取膜吸嘴1上下气缸感应-RST |  |  | Y224 | 上料轨道_方向
| X225 | 右_抓头2取膜吸嘴2上下气缸感应-RST |  |  | Y225 | 下料轨道_方向
| X226 |  |  |  | Y226 | 照明 | 继电器
| X227 |  |  |  | Y227 | 安全门锁 | 继电器
FX5-16EX/ES | X230
| X231 |  |  | DMSH
X232
X233
X234
X235
X236
X237
X240
| X241 | 右_抓头2取料吸嘴1真空吸负压表
| X242 | 右_抓头2取料吸嘴2真空吸负压表
| X243 | 右_抓头2取膜吸嘴1真空吸负压表
| X244 | 右_抓头2取膜吸嘴2真空吸负压表
| X245 | 右_预留
| X246 | 上料托盘Z轴步进_报警
| X247 | 下料托盘Z轴步进_报警

## 编程规划
M0 | A剥膜1步进 | D0 | 上料托盘Z轴步进脉冲数 | M100 | 急停 | M200 | M300 | M400 | 启动 | D4400 | 左轴X_调试速度 | M1400 | 左轴X调试定位过程中 | S100 | A初始化 | M4000 | 空跑 | D4000 | 左轴X_运行速度
M1 | A剥膜2步进 | D1 |  | M101 | 暂停 | M201 | M301 | M401 | 复位 | D4401 |  | M1401 | 左轴Y调试定位过程中 | S101 | A模式选择 | M4001 | 屏蔽安全门 | D4001
M2 | B剥膜1步进 | D2 | 上料托盘Z轴步进脉冲频率 | M102 | 急停或急停 | M202 | M302 | M402 | 停止 | D4402 | 左轴Y_调试速度 | M1402 | 左轴U调试定位过程中 | S102 | A运行 | M4002 |  | D4002 | 左轴Y_运行速度
M3 | B剥膜2步进 | D3 |  | M103 | 闪绿 | M203 | M303 | M403 | 电机报警清除 | D4403 |  | M1403 | 右轴X调试定位过程中 | S103 | A调试 | M4003 |  | D4003
M4 | 上料轨道驱动 | D4 | 下料托盘Z轴步进脉冲数 | M104 | 闪黄 | M204 | M304 | M404 | 消声 | D4404 | 左轴U_调试速度 | M1404 | 右轴Y调试定位过程中 | S104 |  | M4004 |  | D4004 | 左轴U_运行速度
M5 | 占用 | D5 |  | M105 | 长黄 | M205 | M305 | M405 |  | D4405 |  | M1405 | 右轴U调试定位过程中 | S105 |  | M4005 |  | D4005
M6 | 占用 | D6 | 下料托盘Z轴步进脉冲频率 | M106 | 闪红 | M206 | M306 | M406 |  | D4406 | 右轴X_调试速度 | M1406 |  | S106 |  | M4006 |  | D4006 | 右轴X_运行速度
M7 |  | D7 |  | M107 |  | M207 | M307 | M407 |  | D4407 |  | M1407 |  | S107 |  | M4007 |  | D4007
M8 | 上料托盘Z轴驱动 | D8 |  | M108 |  | M208 | M308 | M408 |  | D4408 | 右轴Y_调试速度 | M1408 |  | S108 |  | M4008 |  | D4008 | 右轴Y_运行速度
M9 | 上料托盘Z轴定位完成 | D9 |  | M109 |  | M209 | M309 | M409 |  | D4409 |  | M1409 |  | S109 |  | M4009 |  | D4009
M10 | 占用 | D10 | 上料轨道频率 | M110 | 报警暂停 | M210 | M310 | M410 | 左轴X_JOG+ | D4410 | 右轴U_调试速度 | M1410 |  | S110 |  | M4010 |  | D4010 | 右轴U_运行速度
M11 | 下料托盘Z轴驱动 | D11 |  | M111 | 安全门 | M211 | M311 | M411 | 左轴X_JOG- | D4411 |  | M1411 |  | S111 |  | M4011 |  | D4011
M12 | 下料托盘Z轴定位完成 | D12 | 下料轨道频率 | M112 |  | M212 | M312 | M412 | 左轴X_GO | D4412 | 左轴X_目标位置 | M1412 |  | S112 |  | M4012 |  | D4012 | 上料轨道速度
M13 | 占用 | D13 |  | M113 |  | M213 | M313 | M413 | 左轴Y_JOG+ | D4413 |  | M1413 |  | S113 |  | M4013 |  | D4013
M14 | 下料轨道驱动 | D14 | 上料口入盘轨道 & 上料中转升降轨道_频率 | M114 |  | M214 | M314 | M414 | 左轴Y_JOG- | D4414 | 左轴Y_目标位置 | M1414 |  | S114 |  | M4014 |  | D4014 | 下料轨道速度
M15 | 占用 | D15 |  | M115 |  | M215 | M315 | M415 | 左轴Y_GO | D4415 |  | M1415 |  | S115 |  | M4015 |  | D4015
M16 | 占用 | D16 | 下料口出盘轨道 & 下料中转升降轨道_频率 | M116 |  | M216 | M316 | M416 | 左轴U_JOG+ | D4416 | 左轴U_目标位置 | M1416 |  | S116 |  | M4016 |  | D4016 | 上料Z轴速度
M17 | 所有脉冲轴伺服ON | D17 |  | M117 |  | M217 | M317 | M417 | 左轴U_JOG- | D4417 |  | M1417 |  | S117 |  | M4017 |  | D4017
M18 | 上料口入盘轨道 & 上料中转升降轨道_驱动 | D18 |  | M118 |  | M218 | M318 | M418 | 左轴U_GO | D4418 | 右轴X_目标位置 | M1418 |  | S118 |  | M4018 |  | D4018 | 下料Z轴速度
M19 | 下料口出盘轨道 & 下料中转升降轨道_驱动 | D19 |  | M119 |  | M219 | M319 | M419 | 右轴X_JOG+ | D4419 |  | M1419 |  | S119 | A急停 | M4019 |  | D4019
M20 |  | D20 | 上料托盘Z轴步进理论值 | M120 | 启动合成 | M220 | M320 | M420 | 右轴X_JOG- | D4420 | 右轴Y_目标位置 | M1420 |  | S120 |  | M4020 |  | D4020 | 上料口入盘轨道速度
M21 |  | D21 |  | M121 | 停止合成 | M221 | M321 | M421 | 右轴X_GO | D4421 |  | M1421 |  | S121 |  | M4021 |  | D4021
M22 |  | D22 |  | M122 | 复位合成 | M222 | M322 | M422 | 右轴Y_JOG+ | D4422 | 右轴U_目标位置 | M1422 |  | S122 |  | M4022 |  | D4022 | 上料口升降轨道速度
M23 |  | D23 |  | M123 |  | M223 | M323 | M423 | 右轴Y_JOG- | D4423 |  | M1423 |  | S123 |  | M4023 |  | D4023
M24 |  | D24 | 下料托盘Z轴步进理论值 | M124 |  | M224 | M324 | M424 | 右轴Y_GO | D4424 |  | M1424 |  | S124 |  | M4024 |  | D4024 | 下料口出盘轨道速度
M25 |  | D25 |  | M125 |  | M225 | M325 | M425 | 右轴U_JOG+ | D4425 |  | M1425 |  | S125 |  | M4025 |  | D4025
M26 |  | D26 |  | M126 |  | M226 | M326 | M426 | 右轴U_JOG- | D4426 |  | M1426 |  | S126 |  | M4026 |  | D4026 | 下料口升降轨道速度
M27 |  | D27 |  | M127 |  | M227 | M327 | M427 | 右轴U_GO |  |  | M1427 |  | S127 |  | M4027 |  | D4027
M28 |  | D28 |  | M128 |  | M228 | M328 | M428 |  |  |  | M1428 |  | S128 |  | M4028 |  | D4028
M29 |  | D29 |  | M129 |  | M229 | M329 | M429 |  |  |  | M1429 |  | S129 |  | M4029 |  | D4029
M30 | 左_X轴伺服OFF | D30 | 左_X轴当前值 | M130 |  | M230 | M330 | M430 | 左剥膜1剥膜 |  |  | M1430 |  | S130 |  | M4030 |  | D4030
M31 | 左_X轴伺服报警清除 | D31 |  | M131 |  |  | M331 | M431 | 左剥膜2剥膜 |  |  | M1431 |  | S131 |  | M4031 |  | D4031
M32 | 左_Y轴伺服OFF | D32 | 左_X轴错误编码 | M132 |  |  | M332 | M432 | 右剥膜1剥膜 |  |  | M1432 |  | S132 |  | M4032 |  | D4032
M33 | 左_Y轴伺服报警清除 | D33 |  | M133 |  |  |  | M433 | 右剥膜2剥膜 |  |  |  |  | S133 |  |  |  | D4033
M34 | 左_U轴伺服OFF | D34 | 左_X轴报警编码 | M134 |  |  |  | M434 | 上料轨道转 |  |  |  |  | S134 |  |  |  | D4034 | A(左)_吸嘴1下料OKTray正向_X1
M35 | 左_U轴伺服报警清除 | D35 |  | M135 |  |  |  | M435 | 下料轨道转 |  |  |  |  | S135 |  |  |  | D4035
M36 | 右_X轴伺服OFF | D36 | 左_X轴伺服状态 | M136 |  |  |  | M436 | 上料Z轴上顶 |  |  |  |  | S136 |  |  |  | D4036 | A(左)_吸嘴1下料OKTray正向_Y1
M37 | 右_X轴伺服报警清除 | D37 |  | M137 |  |  |  | M437 | 上料Z轴下降 |  |  |  |  | S137 |  |  |  | D4037
M38 | 右_Y轴伺服OFF | D38 |  | M138 |  |  |  | M438 | 下料Z轴上顶 |  |  |  |  | S138 |  |  |  | D4038 | A(左)_吸嘴1下料OKTray正向_U1
M39 | 右_Y轴伺服报警清除 | D39 |  | M139 |  |  |  | M439 | 下料Z轴下降 |  |  |  |  | S139 |  |  |  | D4039
M40 | 右_U轴伺服OFF | D40 | 左_Y轴当前值 | M140 |  |  |  | M440 | 上料口入盘轨道转 |  |  |  |  | S140 |  |  |  | D4040 | A(左)_吸嘴1下料OKTray反向_X1
M41 | 右_U轴伺服报警清除 | D41 | [5 empty] | M441 | 上料口升降轨道转 |  |  |  |  | S141 |  |  |  | D4041
M42 | 左_X轴伺服定位完成 | D42 | 左_Y轴错误编码 |  |  |  |  | M442 | 下料口出盘轨道转 |  |  |  |  | S142 |  |  |  | D4042 | A(左)_吸嘴1下料OKTray反向_Y1
M43 | 左_Y轴伺服定位完成 | D43 | [5 empty] | M443 | 下料口升降轨道转 |  |  |  |  | S143 |  |  |  | D4043
M44 | 左_U轴伺服定位完成 | D44 | 左_Y轴报警编码 |  |  |  |  | M444 | [5 empty] | S144 |  |  |  | D4044 | A(左)_吸嘴1下料OKTray反向_U1
M45 | 左_X轴伺服定位完成 | D45 | [5 empty] | M445 | [5 empty] | S145 |  |  |  | D4045
M46 | 左_Y轴伺服定位完成 | D46 | 左_Y轴伺服状态 |  |  |  |  | M446 | [5 empty] | S146 |  |  |  | D4046 | A(左)_吸嘴2下料OKTray正向_X1
M47 | 左_U轴伺服定位完成 | D47 | [5 empty] | M447 | [5 empty] | S147 |  |  |  | D4047
M48 |  | D48 | [5 empty] | M448 | [5 empty] | S148 |  |  |  | D4048 | A(左)_吸嘴2下料OKTray正向_Y1
M49 |  | D49 | [5 empty] | M449 | [5 empty] | S149 |  |  |  | D4049
M50 |  | D50 | 左_U轴当前值 |  |  |  |  | M450 | [5 empty] | S150 |  |  |  | D4050 | A(左)_吸嘴2下料OKTray反向_X1
M51 |  | D51 | [5 empty] | M451 | [5 empty] | S151 |  |  |  | D4051
|  | D52 | 左_U轴错误编码 |  |  |  |  | M452 | [5 empty] | S152 |  |  |  | D4052 | A(左)_吸嘴2下料OKTray反向_Y1
|  | D53 | [5 empty] | M453 | [5 empty] | S153 |  |  |  | D4053
|  | D54 | 左_U轴报警编码 |  |  |  |  | M454 | [5 empty] | S154 |  |  |  | D4054 | A(左)_下料OKTray跳距X
|  | D55 | [5 empty] | M455 | [5 empty] | S155 |  |  |  | D4055
|  | D56 | 左_U轴伺服状态 |  |  |  |  | M456 | [5 empty] | S156 |  |  |  | D4056 | A(左)_下料OKTray跳距Y
|  | D57 | [5 empty] | M457 | [5 empty] | S157 |  |  |  | D4057
|  | D58 | [5 empty] | M458 | [5 empty] | S158 |  |  |  | D4058 | A(左)_吸嘴1下料NGTray正向_X1
|  | D59 | [5 empty] | M459 | [5 empty] | S159 |  |  |  | D4059
|  | D60 | 左_X轴当前值 |  |  |  |  | M460 | [5 empty] | S160 |  |  |  | D4060 | A(左)_吸嘴1下料NGTray正向_Y1
|  | D61 | [5 empty] | M461 | [5 empty] | S161 |  |  |  | D4061
|  | D62 | 左_X轴错误编码 |  |  |  |  | M462 | [5 empty] | S162 |  |  |  | D4062 | A(左)_吸嘴1下料NGTray正向_U1
|  | D63 | [11 empty] | S163 |  |  |  | D4063
|  | D64 | 左_X轴报警编码 | [10 empty] | S164 |  |  |  | D4064 | A(左)_吸嘴1下料NGTray反向_X1
|  | D65 | [11 empty] | S165 |  |  |  | D4065
|  | D66 | 左_X轴伺服状态 | [14 empty] | D4066 | A(左)_吸嘴1下料NGTray反向_Y1
|  | D67 | [15 empty] | D4067
|  | D68 | [15 empty] | D4068 | A(左)_吸嘴1下料NGTray反向_U1
|  | D69 | [15 empty] | D4069
|  | D70 | 左_Y轴当前值 | [14 empty] | D4070 | A(左)_吸嘴2下料NGTray正向_X1
|  | D71 | [15 empty] | D4071
|  | D72 | 左_Y轴错误编码 | [14 empty] | D4072 | A(左)_吸嘴2下料NGTray正向_Y1
|  | D73 | [15 empty] | D4073
|  | D74 | 左_Y轴报警编码 | [14 empty] | D4074 | A(左)_吸嘴2下料NGTray反向_X1
|  | D75 | [15 empty] | D4075
|  | D76 | 左_Y轴伺服状态 | [14 empty] | D4076 | A(左)_吸嘴2下料NGTray反向_Y1
|  | D77 | [15 empty] | D4077
|  | D78 | [15 empty] | D4078 | A(左)_下料NGTray跳距X
|  | D79 | [15 empty] | D4079
|  | D80 | 左_U轴当前值 | [14 empty] | D4080 | A(左)_下料NGTray跳距Y
|  | D81 | [15 empty] | D4081
|  | D82 | 左_U轴错误编码 | [14 empty] | D4082 | A(左)_下料经过点X
|  | D83 | [15 empty] | D4083
|  | D84 | 左_U轴报警编码 | [14 empty] | D4084 | A(左)_下料经过点Y
|  | D85 | [15 empty] | D4085
|  | D86 | 左_U轴伺服状态 | [14 empty] | D4086 | A(左)_吸嘴1贴膜点X
|  | D87 | [15 empty] | D4087
|  | D88 | [15 empty] | D4088 | A(左)_吸嘴1贴膜点Y
|  | D89 | [15 empty] | D4089
|  | D90 | [15 empty] | D4090 | A(左)_吸嘴1贴膜点U
|  | D91 | [15 empty] | D4091
|  | D92 | [15 empty] | D4092 | A(左)_吸嘴2贴膜点X
|  | D93 | [15 empty] | D4093
|  | D94 | [15 empty] | D4094 | A(左)_吸嘴2贴膜点Y
|  | D95 | [15 empty] | D4095
[18 empty] | D4096 | A(左)_吸嘴2贴膜点U
D4097
[18 empty] | D4098 | A(左)_取矫正盘料点X
D4099
[18 empty] | D4100 | A(左)_取矫正盘料点Y
D4101
[18 empty] | D4102 | A(左)_取矫正盘料点U
D4103
[18 empty] | D4104 | A(左)_吸嘴1取膜点X
D4105
[18 empty] | D4106 | A(左)_吸嘴1取膜点Y
D4107
[18 empty] | D4108 | A(左)_吸嘴1取膜点U
D4109
[18 empty] | D4110 | A(左)_吸嘴2取膜点X
D4111
[18 empty] | D4112 | A(左)_吸嘴2取膜点Y
D4113
[18 empty] | D4114 | A(左)_吸嘴2取膜点U
D4115
[18 empty] | D4116 | A(左)_吸嘴1贴产品点X
D4117
[18 empty] | D4118 | A(左)_吸嘴1贴产品点Y
D4119
[18 empty] | D4120 | A(左)_吸嘴1贴产品点U
D4121
[18 empty] | D4122 | A(左)_吸嘴2贴产品点X
D4123
[18 empty] | D4124 | A(左)_吸嘴2贴产品点Y
D4125
[18 empty] | D4126 | A(左)_吸嘴2贴产品点U
D4127
[18 empty] | D4128 | A(左)_拍膜1点X
D4129
[18 empty] | D4130 | A(左)_拍膜1点Y
D4131
[18 empty] | D4132 | A(左)_拍膜1点U
D4133
[18 empty] | D4134 | A(左)_拍膜2点X
D4135
[18 empty] | D4136 | A(左)_拍膜2点Y
D4137
[18 empty] | D4138 | A(左)_拍膜2点U
D4139
[18 empty] | D4140 | B(右)_吸嘴1下料OKTray正向_X1
D4141
[18 empty] | D4142 | B(右)_吸嘴1下料OKTray正向_Y1
D4143
[18 empty] | D4144 | B(右)_吸嘴1下料OKTray正向_U1
D4145
[18 empty] | D4146 | B(右)_吸嘴1下料OKTray反向_X1
D4147
[18 empty] | D4148 | B(右)_吸嘴1下料OKTray反向_Y1
D4149
[18 empty] | D4150 | B(右)_吸嘴1下料OKTray反向_U1
D4151
[18 empty] | D4152 | B(右)_吸嘴2下料OKTray正向_X1
D4153
[18 empty] | D4154 | B(右)_吸嘴2下料OKTray正向_Y1
D4155
[18 empty] | D4156 | B(右)_吸嘴2下料OKTray反向_X1
D4157
[18 empty] | D4158 | B(右)_吸嘴2下料OKTray反向_Y1
D4159
[18 empty] | D4160 | B(右)_下料OKTray跳距X
D4161
[18 empty] | D4162 | B(右)_下料OKTray跳距Y
D4163
[18 empty] | D4164 | B(右)_吸嘴1下料NGTray正向_X1
D4165
[18 empty] | D4166 | B(右)_吸嘴1下料NGTray正向_Y1
D4167
[18 empty] | D4168 | B(右)_吸嘴1下料NGTray正向_U1
D4169
[18 empty] | D4170 | B(右)_吸嘴1下料NGTray反向_X1
D4171
[18 empty] | D4172 | B(右)_吸嘴1下料NGTray反向_Y1
D4173
[18 empty] | D4174 | B(右)_吸嘴1下料NGTray反向_U1
D4175
[18 empty] | D4176 | B(右)_吸嘴2下料NGTray正向_X1
D4177
[18 empty] | D4178 | B(右)_吸嘴2下料NGTray正向_Y1
D4179
[18 empty] | D4180 | B(右)_吸嘴2下料NGTray反向_X1
D4181
[18 empty] | D4182 | B(右)_吸嘴2下料NGTray反向_Y1
D4183
[18 empty] | D4184 | B(右)_下料NGTray跳距X
D4185
[18 empty] | D4186 | B(右)_下料NGTray跳距Y
D4187
[18 empty] | D4188 | B(右)_下料经过点X
D4189
[18 empty] | D4190 | B(右)_下料经过点Y
D4191
[18 empty] | D4192 | B(右)_吸嘴1贴膜点X
D4193
[18 empty] | D4194 | B(右)_吸嘴1贴膜点Y
D4195
[18 empty] | D4196 | B(右)_吸嘴1贴膜点U
D4197
[18 empty] | D4198 | B(右)_吸嘴2贴膜点X
D4199
[18 empty] | D4200 | B(右)_吸嘴2贴膜点Y
D4201
[18 empty] | D4202 | B(右)_吸嘴2贴膜点U
D4203
[18 empty] | D4204 | B(右)_取矫正盘料点X
D4205
[18 empty] | D4206 | B(右)_取矫正盘料点Y
D4207
[18 empty] | D4208 | B(右)_取矫正盘料点U
D4209
[18 empty] | D4210 | B(右)_吸嘴1取膜点X
D4211
[18 empty] | D4212 | B(右)_吸嘴1取膜点Y
D4213
[18 empty] | D4214 | B(右)_吸嘴1取膜点U
D4215
[18 empty] | D4216 | B(右)_吸嘴2取膜点X
D4217
[18 empty] | D4218 | B(右)_吸嘴2取膜点Y
D4219
[18 empty] | D4220 | B(右)_吸嘴2取膜点U
D4221
[18 empty] | D4222 | B(右)_吸嘴1贴产品点X
D4223
[18 empty] | D4224 | B(右)_吸嘴1贴产品点Y
D4225
[18 empty] | D4226 | B(右)_吸嘴1贴产品点U
D4227
[18 empty] | D4228 | B(右)_吸嘴2贴产品点X
D4229
[18 empty] | D4230 | B(右)_吸嘴2贴产品点Y
D4231
[18 empty] | D4232 | B(右)_吸嘴2贴产品点U
D4233
[18 empty] | D4234 | B(右)_拍膜1点X
D4235
[18 empty] | D4236 | B(右)_拍膜1点Y
D4237
[18 empty] | D4238 | B(右)_拍膜1点U
D4239
[18 empty] | D4240 | B(右)_拍膜2点X
D4241
[18 empty] | D4242 | B(右)_拍膜2点Y
D4243
[18 empty] | D4244 | B(右)_拍膜2点U
D4245
[18 empty] | D4246 | A(左)_初始位置X
D4247
[18 empty] | D4248 | A(左)_初始位置Y
D4249
[18 empty] | D4250 | A(左)_初始位置U
D4251
[18 empty] | D4252 | A(左)_贴膜2等待点X
D4253
[18 empty] | D4254 | A(左)_贴膜2等待点Y
D4255
[18 empty] | D4256 | A(左)_贴膜2等待点U
D4257
[18 empty] | D4258 | s
D4259
[18 empty] | D4260 | B(右)_初始位置Y
D4261
[18 empty] | D4262 | B(右)_初始位置U
D4263
[18 empty] | D4264 | B(右)_贴膜2等待点X
D4265
[18 empty] | D4266 | B(右)_贴膜2等待点Y
D4267
[18 empty] | D4268 | B(右)_贴膜2等待点U
D4269

## 电机排列
1 | A（左）侧抓头X轴(400W) | JE
2 | A（左）侧抓头Y轴(750W直线电机) | J4
3 | A（左）侧抓头U轴(200W) | JE
4 | B（右）侧抓头X轴(400W) | JE
5 | B（右）侧抓头Y轴(750W直线电机) | J4
6 | B（右）侧抓头U轴(200W) | JE

## 草稿
010_00_气缸输入/输出监控
吸嘴1下料OKTray正向_X1 | 吸嘴1下料OKTray反向_X1 | 吸嘴2下料OKTray正向_X1 | 吸嘴2下料OKTray反向_X1
吸嘴1下料OKTray正向_Y1 | 吸嘴1下料OKTray反向_Y1 | 吸嘴2下料OKTray正向_Y1 | 吸嘴2下料OKTray反向_Y1
吸嘴1下料OKTray正向_U1 | 吸嘴1下料OKTray反向_U1
下料OKTray跳距X
下料OKTray跳距Y
下料OKTray索引
吸嘴1下料NGTray正向_X1 | 吸嘴1下料NGTray反向_X1 | 吸嘴2下料NGTray正向_X1 | 吸嘴2下料NGTray反向_X1
吸嘴1下料NGTray正向_Y1 | 吸嘴1下料NGTray反向_Y1 | 吸嘴2下料NGTray正向_Y1 | 吸嘴2下料NGTray反向_Y1
吸嘴1下料NGTray正向_U1 | 吸嘴1下料NGTray反向_U1
下料NGTray跳距X
下料NGTray跳距Y
下料经过点X
下料经过点Y
吸嘴1贴膜点X | 吸嘴2贴膜点X | 取矫正盘料点X
吸嘴1贴膜点Y | 吸嘴2贴膜点Y | 取矫正盘料点Y
吸嘴1贴膜点U | 吸嘴2贴膜点U | 取矫正盘料点U
吸嘴1取膜点X | 吸嘴2取膜点X
吸嘴1取膜点Y | 吸嘴2取膜点Y
吸嘴1取膜点U | 吸嘴2取膜点U
吸嘴1贴产品点X | 吸嘴2贴产品点X
吸嘴1贴产品点Y | 吸嘴2贴产品点Y
吸嘴1贴产品点U | 吸嘴2贴产品点U
拍膜1点X | 拍膜2点X
拍膜1点Y | 拍膜2点Y
初始位置X
初始位置Y
初始位置U
等待贴膜2点
等待贴膜2点
等待贴膜2点