## 料单_上料机
物料清单（电气）: | [8 empty] | 编号： | SZ-20191228-01
项目名称： |  | 收放板共用机（LDR-D5X-SF) VPP D53_上料机 |  |  | 电气工程师： | 邬海欣 |  | 制单时间： |  | 20200117
客 户： |  | 深圳鹏鼎 |  |  | 领 料 人： |  |  | 装配时间：
数 量： |  | 1 |  |  | 主管签字： |  |  | 经理签字：
料单状态：
料单原因： |  | （替换or补单类选填）需注明替换原因，替换类例：上海藤仓748项目电脑硬盘损坏，需更换返厂维修；补单类例：因之前料单遗漏未下或客户新增更改，若是遗漏，相关工程师连带组长一人罚款20元；替换类料单找相关负责人签字前，请先到仓库开借用单；若无借用单，一律不批。
序号 | 物料编号 | 物料名称 |  | 型号 |  | 品牌 | 数量 | 单位 | 采购件 | 链接/备注
1 | I01000456 | 电脑 | 研华主机 | IPC610/300W/AIMB-705G2/I5-7500/8G/500G/四网口 |  | 研华 | 1 | 台 | 是
2 | A12050001 |  | 电源线 | 5M |  |  | 2 | 根 |  | 显示器用
3 | A12060096 |  | VGA线 | 5M |  |  | 2 | 根 |  | 显示器用
4 | A12060191 |  | VGA分配器（一进二出） | 40254 |  |  | 1 | 个 | 是 | 显示器用 https://detail.tmall.com/item.htm?spm=a230r.1.14.6.35ea582cpKhXQQ&id=41741055040&cm_id=140105335569ed55e27b&abbucket=6
5 | H01000012 |  | 鼠标 | OP-520/USB |  | 双飞燕 | 2 | 个
6 | H01000066 |  | 键盘 | KL-5/USB |  | 双飞燕 | 2 | 个
7 | B07030012 |  | 显示屏 | 163V5L 15.6英寸 |  | 飞利浦 | 2 | 个 | 是
8 | A12070016 |  | 网线 | 3m |  | 绿联 | 4 | 根 |  | 通讯/PLC/工控机/机械手
9 | A12070017 |  | 网线 | 5m |  |  | 3 | 根 |  | 外网/触摸屏*2
10 | A12060143 |  | USB延长线 | 5M(公对母) |  | 绿联 | 4 | 根 | 是 | 鼠标*2/键盘*2
11 | H01000032 |  | 交换机 | TL-SG1008D（千兆）8口金属外壳 |  | TP-LINK | 1 | 个
12 | A01050129 | PLC | PLC 主机 | FX5U-32MT/ES |  | 三菱 | 1 | 个 | 是
13 | A01050107 |  | 输入扩展 | FX5-16EX/ES |  | 三菱 | 1 | 个 | 是
14 | A01050130 |  | 输入/输出扩展 | FX5-32ER/ES |  | 三菱 | 4 | 个 | 是
15 | A01050138 |  | 简单运动控制模块 | FX5-40SSC-S |  | 三菱 | 1 | 个 | 是
16 | A01050109 |  | 高速脉冲I/O模块 | FX5-16ET/ES-H |  | 三菱 | 1 | 个 | 是
17 | B07020007 | 触摸屏 | 触摸屏 | TPC7062TI 7寸 |  | MCGS | 2 | 个 | 是
18 | A15020010 | 电机 | 伺服驱动器 | MR-JE-10B |  | 三菱 | 2 | 个 | 是
19 | B08040142 |  | 伺服电机（100W） | HG-KN13J-S100 |  | 三菱 | 2 | 个 | 是
20 | A15090088 |  | 动力线引出电缆(柔性) | MR-PWS1CBL5M-A1-H(5米/柔性) |  | 三菱 | 2 | 根 | 是
21 | A15090086 |  | 编码器引出电缆(柔性) | MR-J3ENCBL5M-A1-H(5米/柔性) |  | 三菱 | 2 | 根 | 是
22 | A05070001 |  | 光纤线 | MR-J3BUS1M |  | 三菱 | 1 | 根 | 是
23 | A12080096 |  | 光纤线 | MR-J3BUS05M |  | 三菱 | 1 | 根 | 是
24 | G39000009 |  | 电池 | MR-BAT6V1SET-A |  | 三菱 | 2 | 个 | 是
25 | B08040036 |  | 57步进电机 | 57CM23-3A |  | 雷赛 | 12 | 个 | 是
26 | A15060031 |  | 步进驱动器 | DM860 |  | 雷赛 | 6 | 个 | 是
27 | A15060061 |  | 步进驱动 | DM542V3.0 |  | 雷赛 | 2 | 个 | 是
28 | A02020011 A02020016 | 电源 | 手柄+旋钮开关 | VCF01C+V01C 32A |  | 施耐德 | 1 | 个
29 | A02020018 |  | 单相滤波器 | SJD710-20A（三节） |  | 上海赛纪 | 1 | 个 | 是
30 | A03020003 |  | 断路器 | IC65 2P20A |  | 施耐德 | 1 | 个 |  | 总回路
31 | A03030013 |  | 漏电保护座 | A9V53240 |  | 施耐德 | 1 | 个
32 | A03020006 |  | 断路器 | IC65N 2P D10A |  | 施耐德 | 1 | 个 |  | 机械手
33 | A03020009 |  | 断路器 | IC65N 2P D6A |  | 施耐德 | 1 | 个 |  | 步进电源
34 | A03020013 |  | 断路器 | IC65N D4A 2P |  | 施耐德 | 3 | 个 | 是 | PLC回路/插座/伺服
35 | A04010005 |  | 单相两级带接地插头 | 250V/10A |  | 公牛 | 1 | 个
36 | A04010113 |  | 插座 | WMK122 |  | 松下 | 4 | 个 | 是 | 工控机&交换机/显示器*2/FFU https://item.taobao.com/item.htm?spm=a230r.1.14.13.46dc6a77t8CrNg&id=524572705452&ns=1&abbucket=6#detail
37 | A02020004 |  | 开关电源 | NDR-480-24 |  | MW | 1 | 个 |  | PLC回路&入料口托料盘Z轴步进
38 | A02010001 |  | 开关电源 | SE-1000-24 |  | MW | 1 | 个 |  | 轨道步进
39 | A03030012 |  | 保险丝座 | RT18-32 |  | 德力西 | 9 | 个 |  | 24V风扇*1/入料口托料盘Z轴步进驱动
40 | A03030018 |  | 保险丝 | 4A 10*38 |  | 德力西 | 2 | 个
41 | A03030016 |  | 保险丝 | 10A 10*38 |  | 德力西 | 6 | 个 |  | 轨道步进驱动
42 | A03030035 |  | 保险丝座 | RT18-63 |  | 德力西 | 1 | 个 | 是 | 1000W开关电源出口
43 | A03030092 |  | 保险丝 | 40A 14*51 |  | 德力西 | 1 | 个 | 是
44 | A03030021 |  | 保险丝 | 20A 10*38 |  | 德力西 | 1 | 个 |  | 480W开关电源出口
45 | A08010039 | 面版 | 电源指示灯（220V） | XA2EVM3LC |  | 施耐德 | 1 | 个
46 | A08010022 |  | 启动按钮（绿色） | ZB5-AA3C NO |  | 施耐德 | 2 | 个
47 | A08010021 |  | 复位按钮（黄色） | ZB5-AA5C NO |  | 施耐德 | 2 | 个
48 | A08010019 |  | 停止按钮（红色） | ZB5-AA4C NC |  | 施耐德 | 2 | 个
49 | A08010016 |  | 按钮座（常闭） | ZB5-AZ102C（常闭） |  | 施耐德 | 4 | 个
50 | A08010017 |  | 按钮座（常开） | ZB5-AZ101C（常开） |  | 施耐德 | 4 | 个
51 | A08020010 |  | 旋钮开关 | XB5AD21C NC |  | 施耐德 | 2 | 个
52 | A08010014 |  | 急停按钮 | XB5AS542C 1NC |  | 施耐德 | 2 | 个
53 | A08020009 |  | 急停按钮黄色标牌 |  |  |  | 2 | 个
54 | A08010033 |  | 急停按钮保护罩 |  |  |  | 2 | 个
55 | A06040011 |  | 排风扇 | C9225H24BPLB-7 |  | misumi | 8 | 个 | 是
56 | A06040014 |  | 风扇过滤网 | FE-460-3 |  | 米思米 | 8 | 个 | 是
57 | A14020012 |  | 三色灯 | XVGB35SM-可折彎 |  | 施耐德 | 1 | 个
58 | A04020002 |  | 网线面板插头 | ECF504-SC5E |  |  | 1 | 个
59 | G48010002 |  | 明盒 | 86型 |  | 德力西 | 4 | 个
60 | A04050001 |  | 防静电插座 |  |  |  | 2 | 个
61 | A14030022 |  | LED耐腐蚀金属防爆灯 | TD47-20W |  |  | 1 | 个
62 | A09020002 |  | 安全光栅 | NA2-N12 白色 |  | 松下 | 2 | 套 | 是
63 | A05030003 |  | 安全门电磁开关 | D4SL-N2AFA |  |  | 3 | 个 | 是 | https://item.taobao.com/item.htm?spm=a1z10.3-c.w4002-18480271173.20.4e3b7f34RU3419&id=563645382357
64 | A05030004 |  | 操作钥匙 | D4SL-NK2G |  |  | 3 | 个 | 是 | https://item.taobao.com/item.htm?spm=a230r.1.14.1.2f22f3b7TD9iec&id=564177504117&ns=1&abbucket=6#detail
65 | A05010064 | 传感器 | 磁感应开关 | DMSJ-020 |  | 亚德客 | 2 | 个
66 | A05010019 |  | 磁感应开关 | DMSH-020 |  | 亚德客 | 30 | 个
67 | A05010050 |  | 磁簧式传感器 | G型 二线一般 CMSG-020 |  | 亚德客 | 18 | 个
68 | A05010058 |  | 传感器固定绑带 | F-MQS16 |  |  | 16 | 个
69 | A05010004 |  | 微型接近 | GL-8H |  |  | 4 | 个
70 | A05010036 |  | 光纤传感器 | FU-35FA |  | 基恩士 | 6 | 个
71 | A05010037 |  | 光纤放大器 | FS-V21R |  | 基恩士 | 6 | 个
72 | A15010060 |  | 光纤传感器 | FD-E13 |  | 松下 | 4 | 个 | 是
73 | A05070028 |  | 光纤放大器 | FX-101 |  | 松下 | 4 | 个 | 是
74 | A05010026 |  | 光电传感器（漫反射） | E3ZG-D61-S |  | 欧姆龙 | 8 | 个
75 | B04000005 |  | 负压表 | DSPN1-01020(代替原DP-101) |  | 亚德客 | 1 | 个
76 | A05010132 |  | 噪声传感器 | PR-3002-ZS-N01 |  |  | 1 | 个 | 是 | https://item.taobao.com/item.htm?spm=a230r.1.14.126.595766f46BTge3&id=572656063590&ns=1&abbucket=9#detail
77 | A05010023 |  | 模组光电开关 | EE-SX674 |  | 欧姆龙 | 4 | 个
78 | A05010024 |  | 光电开关连接线 | EE-1010 2M |  | 欧姆龙 | 4 | 根
79 | A05030001 |  | 行程开关 | D4E-1A20N |  |  | 2 | 个
80 | A12060084 | 机械手配件 | DB25连接线 | 公对母 3m |  |  | 1 | 根
81 | A12060110 |  | DB50连接线 | 公对母3米 |  |  | 1 | 根 | 是
82 | A11010064 |  | 端子台 | DB25 孔座 |  |  | 1 | 个
83 | A11010002 |  | 端子台 | DB50 孔座 |  |  | 1 | 个
84 | A11010141 | 其他 | 尼龙子弹型公母对插 | 红色（0.5-1.5mm2） |  | KAZH | 2 | 件 |  | https://detail.tmall.com/item.htm?spm=a230r.1.14.39.17cd2112c95uPY&id=587355522092&ns=1&abbucket=4
85 | A10030043 |  | 双向电磁阀（1联） | 4V130C-06 |  |  | 4 | 个 | 是
86 | A10010001 |  | 电磁阀大（1联） | 4V210-08 |  |  | 1 | 个
87 | A10020004 |  | 电磁阀 小 | SY3120-5LZD-M5（4联） |  |  | 2 | 个
88 | A10020012 |  | 电磁阀 小 | SY3120-5LZD-M5（12联） |  | SMC | 2 | 个
89 | A13010007 |  | 中间继电器 | MY2N-GS(24V) |  | 欧姆龙 | 6 | 个 |  | 机械手安全门/照明/入料口托料盘Z轴刹车/安全门锁/停止按钮
90 | A13010013 |  | 继电器座 | DYE08A-E(2N用） |  |  | 6 | 个
91 | A13010011 |  | 中间继电器 | MY4N-GS(24V) |  | 欧姆龙 | 1 | 个 |  | 急停回路
92 | A13010012 |  | 继电器座 | PYF14A-E（4N用） |  | 欧姆龙 | 1 | 个
93 | A13030014 |  | 八路继电器 | MZPA-8P1C-DC24 |  | 霍尼韦尔 | 3 | 个 |  | 机械手输出/PLC输出
新制
改制
替换
补单
退库

## 料单_撕膜电测V2.2
物料清单（电气）: | [8 empty] | 编号： | SZ-20191228-01
项目名称： |  | 收放板共用机（LDR-D5X-SF) VPP D53_撕膜电测 |  |  | 电气工程师： | 邬海欣 |  | 制单时间： |  | 20200309
客 户： |  | 深圳鹏鼎 |  |  | 领 料 人： |  |  | 装配时间：
数 量： |  | 1 |  |  | 主管签字： |  |  | 经理签字：
料单状态：
料单原因： |  | （替换or补单类选填）需注明替换原因，替换类例：上海藤仓748项目电脑硬盘损坏，需更换返厂维修；补单类例：因之前料单遗漏未下或客户新增更改，若是遗漏，相关工程师连带组长一人罚款20元；替换类料单找相关负责人签字前，请先到仓库开借用单；若无借用单，一律不批。
序号 | 物料编号 | 物料名称 |  | 型号 |  | 品牌 | 数量 | 单位 | 采购件 | 链接/备注
1 | A12070016 | 电脑 | 网线 | 3m |  | 绿联 | 3 | 根 |  | 通讯*2/PLC
2 | A12070017 |  | 网线 | 5m |  |  | 8 | 根 |  | 测试机外网*2/触摸屏*2/测试机局域网*4
3 | B07030012 |  | 显示屏 | 163V5L 15.6英寸 |  | 飞利浦 | 2 | 个 | 是
4 | A12050001 |  | 电源线 | 5M |  |  | 5 | 根 |  | 显示器用*2/测试机*2/备用*1
5 | A12060096 |  | VGA线 | 5M |  |  | 2 | 根 |  | 显示器用
6 | A12060030 |  | 绿联延长线 | USB 2.0公对母 黑色 3米 |  | 绿联 | 4 | 根 |  | 鼠标*2/键盘*2
7 | H01000032 |  | 交换机 | TL-SG1008D（千兆）8口金属外壳 |  | TP-LINK | 1 | 个
8 | A01050129 | PLC | PLC 主机 | FX5U-32MT/ES |  | 三菱 | 2 | 个 | 是
9 | A01050107 |  | 输入扩展 | FX5-16EX/ES |  | 三菱 | 2 | 个 | 是
10 | A01050130 |  | 输入/输出扩展 | FX5-32ER/ES |  | 三菱 | 10 | 个 | 是
11 | A01050125 |  | 输入/输出扩展 | FX5-16ER/ES |  | 三菱 | 2 | 个 | 是
12 | A01050144 |  | 简单运动控制模块 | FX5-80SSC-S |  | 三菱 | 2 | 个 | 是
13 | A01050138 |  | 简单运动控制模块 | FX5-40SSC-S |  | 三菱 | 2 | 个 | 是
14 | B07020007 | 触摸屏 | 触摸屏 | TPC7062TI 7寸 |  | MCGS | 2 | 个 | 是
15 | A15020010 | 电机 | 伺服驱动器 | MR-JE-10B |  | 三菱 | 14 | 个 | 是
16 | B08040142 |  | 伺服电机（100W） | HG-KN13J-S100 |  | 三菱 | 8 | 个 | 是
17 | B08040241 |  | 100W伺服电机(抱闸) | HG-KN13BJ-S100 |  | 三菱 | 6 | 个 | 是
18 | A15020008 |  | 伺服驱动器（200W） | MR-JE-20B |  | 三菱 | 4 | 个 | 是
19 | B08040143 |  | 伺服电机（200W） | HG-KN23J-S100 |  | 三菱 | 4 | 个 | 是
20 | A12080145 |  | 动力线引出电缆(柔性) | MR-PWS1CBL3M-A1-H(3米/柔性) |  | 三菱 | 6 | 根 | 是
21 | A12080143 |  | 编码器引出电缆(柔性) | MR-J3ENCBL3M-A1-H(3米/柔性) |  | 三菱 | 6 | 根 | 是
28 | A12080078 |  | 动力线引出电缆(柔性) | MR-PWS1CBL10M-A1-H |  | 三菱 | 4 | 根 | 是
29 | A12080079 |  | 编码器引出电缆(柔性) | MR-J3ENCBL10M-A1-H |  | 三菱 | 4 | 根 | 是
22 | A15090088 |  | 动力线引出电缆(柔性) | MR-PWS1CBL5M-A1-H(5米/柔性) |  | 三菱 | 8 | 根 | 是
23 | A15090086 |  | 编码器引出电缆(柔性) | MR-J3ENCBL5M-A1-H(5米/柔性) |  | 三菱 | 8 | 根 | 是
24 | A15090106 |  | 刹车线引出电缆(柔性) | MR-BKS1CBL5M-A1-H(5米/柔性) |  | 三菱 | 6 | 根 | 是
25 | A05070001 |  | 光纤线 | MR-J3BUS1M |  | 三菱 | 4 | 根 | 是
26 | A12080096 |  | 光纤线 | MR-J3BUS05M |  | 三菱 | 14 | 根 | 是
27 | G39000009 |  | 电池 | MR-BAT6V1SET-A |  | 三菱 | 18 | 个 | 是
28 | E08040055 |  | 42步进电机 | 42CM08 |  | 雷塞 | 4 | 个 | 是
29 | A15060061 |  | 42步进驱动 | DM542V3.0 |  | 雷塞 | 4 | 个 | 是
30 | A02020011 A02020016 | 电源 | 手柄+旋钮开关 | VCF01C+V01C 32A |  | 施耐德 | 1 | 个
31 | A02020018 |  | 单相滤波器 | SJD710-20A（三节） |  | 上海赛纪 | 2 | 个 | 是
32 | A03020003 |  | 断路器 | IC65 2P20A |  | 施耐德 | 2 | 个 |  | 总回路*2
33 | A03030013 |  | 漏电保护座 | A9V53240 |  | 施耐德 | 2 | 个
34 | A03020009 |  | 断路器 | IC65N 2P D6A |  | 施耐德 | 4 | 个 |  | (插座/伺服)*2
35 | A03020013 |  | 断路器 | IC65N D4A 2P |  | 施耐德 | 4 | 个 | 是 | （PLC回路/步进电源）*2
36 | A04010005 |  | 单相两级带接地插头 | 250V/10A |  | 公牛 | 1 | 个
37 | A04010113 |  | 插座 | WMK122 |  | 松下 | 7 | 个 | 是 | （测试机工控机/显示器&交换机/测试机/FFU）*2 https://item.taobao.com/item.htm?spm=a230r.1.14.13.46dc6a77t8CrNg&id=524572705452&ns=1&abbucket=6#detail
38 | A02020001 |  | 开关电源 | NDR-240-24 |  | MW | 4 | 个 |  | （PLC回路/步进电源）*2
39 | A03030012 |  | 保险丝座 | RT18-32 |  | 德力西 | 10 | 个 |  | （24V风扇*1/步进电机*2）*2
40 | A03030018 |  | 保险丝 | 4A 10*38 |  | 德力西 | 6 | 个
41 | A03030016 |  | 保险丝 | 10A 10*38 |  | 德力西 | 4 | 个 |  | 240W开关电源出口*2
42 | A08010039 | 面版 | 电源指示灯（220V） | XA2EVM3LC |  | 施耐德 | 1 | 个
43 | A08010022 |  | 启动按钮（绿色） | ZB5-AA3C NO |  | 施耐德 | 2 | 个
44 | A08010021 |  | 复位按钮（黄色） | ZB5-AA5C NO |  | 施耐德 | 2 | 个
45 | A08010019 |  | 停止按钮（红色） | ZB5-AA4C NC |  | 施耐德 | 2 | 个
46 | A08010016 |  | 按钮座（常闭） | ZB5-AZ102C（常闭） |  | 施耐德 | 4 | 个
47 | A08010017 |  | 按钮座（常开） | ZB5-AZ101C（常开） |  | 施耐德 | 4 | 个
48 | A08020010 |  | 旋钮开关 | XB5AD21C NC |  | 施耐德 | 2 | 个
49 | A08010014 |  | 急停按钮 | XB5AS542C 1NC |  | 施耐德 | 2 | 个
50 | A08020009 |  | 急停按钮黄色标牌 |  |  |  | 2 | 个
51 | A08010033 |  | 急停按钮保护罩 |  |  |  | 2 | 个
52 | A06040011 |  | 排风扇 | C9225H24BPLB-7 |  | misumi | 4 | 个 | 是
53 | A06040014 |  | 风扇过滤网 | FE-460-3 |  | 米思米 | 4 | 个 | 是
54 | A14020012 |  | 三色灯 | XVGB35SM-可折彎 |  | 施耐德 | 1 | 个
55 | A04020002 |  | 网线面板插头 | ECF504-SC5E |  |  | 4 | 个
56 | G48010002 |  | 明盒 | 86型 |  | 德力西 | 7 | 个
57 | A04050001 |  | 防静电插座 |  |  |  | 2 | 个
58 | A14030022 |  | LED耐腐蚀金属防爆灯 | TD47-20W |  |  | 1 | 个
59 | A05030003 |  | 安全门电磁开关 | D4SL-N2AFA |  |  | 4 | 个 | 是 | https://item.taobao.com/item.htm?spm=a1z10.3-c.w4002-18480271173.20.4e3b7f34RU3419&id=563645382357
60 | A05030004 |  | 操作钥匙 | D4SL-NK2G |  |  | 4 | 个 | 是 | https://item.taobao.com/item.htm?spm=a230r.1.14.1.2f22f3b7TD9iec&id=564177504117&ns=1&abbucket=6#detail
61 | A04010092 |  | 36芯航空插头 | Y36M-36TK 插头带孔（母头） |  | 明威 | 4 | 个 | 是
62 | A12010027 |  | 36芯电缆 | 36芯0.15平方双绞屏蔽线 |  | BANDO | 40 | 米 | 是
63 | A04010135 |  | 24芯航空插头 | Y28M-24TK (对接式) |  | 明威 | 2 | 个 | 是 | https://detail.tmall.com/item.htm?spm=a1z10.5-b.w4011-9516082575.54.1acf14eehtCnDH&id=43282722832&rn=d46246ef5060289b162d79a9e138d338&abbucket=19&skuId=3131626385555
64 | A12010057 |  | 24芯电缆 | 24芯0.15平方双绞屏蔽线 |  |  | 12 | 米 | 是 | https://item.taobao.com/item.htm?spm=a1z10.5-c-s.w4002-21936503073.23.11a73ad8vlw8Ud&id=45632516175
65 | A05010019 | 传感器 | 磁感应开关 | DMSH-020 |  | 亚德客 | 30 | 个
66 | A05010010 |  | 微动开关 | SS-5Gl2 |  | 欧姆龙 | 4 | 个
67 | A05010023 |  | 模组光电开关 | EE-SX674 |  | 欧姆龙 | 4 | 个
68 | A05010024 |  | 光电开关连接线 | EE-1010 2M |  | 欧姆龙 | 4 | 根
69 | B04000005 |  | 负压表 | DSPN1-01020(代替原DP-101) |  | 亚德客 | 12 | 个
70 | A05010132 |  | 噪声传感器 | PR-3002-ZS-N01 |  |  | 1 | 个 | 是 | https://item.taobao.com/item.htm?spm=a230r.1.14.126.595766f46BTge3&id=572656063590&ns=1&abbucket=9#detail
71 | A05030001 |  | 行程开关 | D4E-1A20N |  |  | 2 | 个
72 | E11030024 | 其他 | 电磁铁 | XDA-50/27（80KG） |  | 兴达（XDA） | 2 | 个 | 是
73 | A13010007 |  | 中间继电器 | MY2N-GS(24V) |  | 欧姆龙 | 12 | 个 |  | 照明/安全门锁
74 | A13010013 |  | 继电器座 | DYE08A-E(2N用） |  |  | 12 | 个
75 | A13030014 |  | 八路继电器 | MZPA-8P1C-DC24 |  | 霍尼韦尔 | 12 | 个
新制
改制
替换
补单
退库

## IO_撕膜电测V2.1 (hidden)
VPP_撕膜电测_I/O表
| 端口 | 输入 | 备注 |  |  | 端口 | 输出 | 备注
FX5U-32MT/ES | X0 |  |  |  |  | Y0
| X1 |  |  |  |  | Y1
| X2 |  |  |  |  | Y2 | 废膜1步进_脉冲
| X3 |  |  |  |  | Y3 | 废膜2步进_脉冲
| X4 | 启动 |  |  |  | Y4
| X5 | 复位 |  |  |  | Y5
| X6 | 停止 | NC |  |  | Y6
| X7 | 急停 | NC |  |  | Y7
| X10 | 旋转开关1 |  | 照明 |  | Y10 | 废膜1步进_方向
| X11 | 安全门1 |  |  |  | Y11 | 废膜2步进_方向
| X12 | 安全门2 |  |  |  | Y12 | 安全门锁 | 继电器
| X13 |  |  |  |  | Y13 | 照明 | 继电器
| X14 | 废膜1步进_光电 | 预留 |  |  | Y14 | 红 |  | 三色灯
| X15 | 废膜2步进_光电 |  |  |  | Y15 | 绿
| X16 | 废膜1步进_微动开关 |  |  |  | Y16 | 黄
| X17 | 废膜2步进_微动开关 |  |  |  | Y17 | 蜂鸣器
FX5-32ER/ES | X20 | 撕膜2上顶气缸1-1-SET |  |  |  | Y20 | 撕膜2上顶1-1气缸 |  | 8联小电磁阀1-1
| X21 | 撕膜2上顶气缸1-1-RST |  |  |  | Y21 | 撕膜2上顶1-2气缸 |  | 8联小电磁阀1-2
| X22 | 撕膜2上顶气缸1-2-SET |  |  |  | Y22 | 撕膜2上下1-1气缸 |  | 8联小电磁阀1-3
| X23 | 撕膜2上顶气缸1-2-RST |  |  |  | Y23 | 撕膜2上下1-2气缸 |  | 8联小电磁阀1-4
| X24 | 撕膜2上下气缸1-1-SET |  |  |  | Y24 | 撕膜2真空吸1-1 |  | 8联小电磁阀1-5
| X25 | 撕膜2上下气缸1-1-RST |  |  |  | Y25 | 撕膜2真空吸1-2 |  | 8联小电磁阀1-6
| X26 | 撕膜2上下气缸1-2-SET |  |  |  | Y26 | 预留
| X27 | 撕膜2上下气缸1-2-RST |  |  |  | Y27 | 预留
| X30 | 撕膜2真空吸1-1_负压表 |  |  |  | Y30 | 撕膜1下压2-1气缸 |  | 8联小电磁阀2-1
| X31 | 撕膜2真空吸1-2_负压表 |  |  |  | Y31 | 撕膜1下压2-2气缸 |  | 8联小电磁阀2-2
| X32 | 预留 |  |  |  | Y32 | 撕膜1整体上下气缸 |  | 8联小电磁阀2-3
| X33 | 预留 |  |  |  | Y33 | 撕膜1真空吸2-1 |  | 8联小电磁阀2-4
| X34 | 撕膜1下压气缸2-1-SET |  |  |  | Y34 | 撕膜1真空吸2-2 |  | 8联小电磁阀2-5
| X35 | 撕膜1下压气缸2-1-RST |  |  |  | Y35 | 撕膜1吸产品真空吸1 |  | 8联小电磁阀2-6
| X36 | 撕膜1下压气缸2-2-SET |  |  |  | Y36 | 撕膜1吸产品真空吸2 |  | 8联小电磁阀2-7
| X37 | 撕膜1下压气缸2-2-RST |  |  |  | Y37 | 搬运轴1上下气缸1
FX5-32ER/ES | X40 | 撕膜1整体上下气缸-SET |  |  |  | Y40 | 搬运轴1吸嘴真空吸1-1
| X41 | 撕膜1整体上下气缸-RST |  |  |  | Y41 | 搬运轴1吸嘴真空吹1-1
| X42 | 撕膜1真空吸2-1_负压表 |  |  |  | Y42 | 搬运轴1吸嘴真空吸1-2
| X43 | 撕膜1真空吸2-2_负压表 |  |  |  | Y43 | 搬运轴1吸嘴真空吹1-2
| X44 | 预留 |  |  |  | Y44 | 搬运轴1上下气缸2
| X45 | 预留 |  |  |  | Y45 | 搬运轴1吸嘴真空吸2-1
| X46 | 搬运轴1上下气缸1-SET |  |  |  | Y46 | 搬运轴1吸嘴真空吹2-1
| X47 | 搬运轴1上下气缸1-RST |  |  |  | Y47 | 搬运轴1吸嘴真空吸2-2
| X50 | 搬运轴1吸嘴_负压表1-1 |  |  |  | Y50 | 搬运轴1吸嘴真空吹2-2
| X51 | 搬运轴1吸嘴_负压表1-2 |  |  |  | Y51 | 搬运轴2上下气缸1
| X52 | 搬运轴1上下气缸2-SET |  |  |  | Y52 | 搬运轴2吸嘴真空吸1-1
| X53 | 搬运轴1上下气缸2-RST |  |  |  | Y53 | 搬运轴2吸嘴真空吹1-1
| X54 | 搬运轴1吸嘴_负压表2-1 |  |  |  | Y54 | 搬运轴2吸嘴真空吸1-2
| X55 | 搬运轴1吸嘴_负压表2-2 |  |  |  | Y55 | 搬运轴2吸嘴真空吹1-2
| X56 | 预留 |  |  |  | Y56 | 搬运轴2上下气缸2
| X57 | 预留 |  |  |  | Y57 | 搬运轴2吸嘴真空吸2-1
FX5-32ER/ES | X60 | 搬运轴2上下气缸1-SET |  |  |  | Y60 | 搬运轴2吸嘴真空吹2-1
| X61 | 搬运轴2上下气缸1-RST |  |  |  | Y61 | 搬运轴2吸嘴真空吸2-2
| X62 | 搬运轴2吸嘴_负压表1-1 |  |  |  | Y62 | 搬运轴2吸嘴真空吹2-2
| X63 | 搬运轴2吸嘴_负压表1-2 |  |  |  | Y63
| X64 | 搬运轴2上下气缸2-SET |  |  |  | Y64 | 接收到上料机回到安全区，可启动测试 | T1PIN4 | 8路继电器板RY0 | 36芯航空插头（母头）1
| X65 | 搬运轴2上下气缸2-RST |  |  |  | Y65 | 确定下料机收到一穴是否有料信号 | T1PIN6
| X66 | 搬运轴2吸嘴_负压表2-1 |  |  |  | Y66 | 确定下料机收到二穴是否有料信号 | T1PIN8
| X67 | 搬运轴2吸嘴_负压表2-2 |  |  |  | Y67 | 上料机发送给圆盘需要排料 | T1PIN9
| X70 | 预留 |  |  |  | Y70 | 确定上料机接收到生产模式 | T1PIN13
| X71 | 预留 |  |  |  | Y71 | 确定上料机接收到GO NO GO模式 | T1PIN15
| X72 |  |  |  |  | Y72 | 确定上料机接收到圆盘进入MIC vpp校验模式 | T1PIN17
| X73 |  |  |  |  | Y73 | 接收上料机一穴是否上料 | T1PIN22
| X74 | 允许上料，Ready信号 | T1PIN1 | 36芯航空插头（母头）1 | 对接（燕麦）测试机 | Y74 | 接收上料机二穴是否上料 | T1PIN24 | 8路继电器板RY1
| X75 | 转盘告警信号 | T1PIN2 |  |  | Y75 | 下料机下料完成 | T1PIN36
| X76 | 通知下料机一穴是否有料 | T1PIN5 |  |  | Y76 | 预留 | T1PIN3
| X77 | 通知下料机二穴是否有料 | T1PIN7 |  |  | Y77 | 预留 | T1PIN11
FX5-32ER/ES | X100 | 圆盘接收到上料机需要排料信号 | T1PIN10 |  |  | Y100 | 预留 | T1PIN18
| X101 | 通知上料机进入生产模式 | T1PIN12 |  |  | Y101 | 预留 | T1PIN19
| X102 | 通知上料机进入GO NO GO 模式 | T1PIN14 |  |  | Y102 | 接收到上料机回到安全区，可启动测试 | T2PIN4 | 8路继电器板RY2 | 36芯航空插头（母头）2
| X103 | 通知上料机圆盘进入MIC vpp校验模式 | T1PIN16 |  |  | Y103 | 确定下料机收到一穴是否有料信号 | T2PIN6
| X104 | 回复收到一穴是否上料 | T1PIN21 |  |  | Y104 | 确定下料机收到二穴是否有料信号 | T2PIN8
| X105 | 回复收到二穴是否上料 | T1PIN23 |  |  | Y105 | 上料机发送给圆盘需要排料 | T2PIN9
| X106 | 通知下料机当前1穴为良品 | T1PIN25 |  |  | Y106 | 确定上料机接收到生产模式 | T2PIN13
| X107 | 通知下料机当前1穴为NG品 | T1PIN26 |  |  | Y107 | 确定上料机接收到GO NO GO模式 | T2PIN15
| X110 | 通知下料机当前2穴为良品 | T1PIN27 |  |  | Y110 | 确定上料机接收到圆盘进入MIC vpp校验模式 | T2PIN17
| X111 | 通知下料机当前2穴为NG品 | T1PIN28 |  |  | Y111 | 接收上料机一穴是否上料 | T2PIN22
| X112 | 通知下料机当前1穴为样本 | T1PIN29 |  |  | Y112 | 接收上料机二穴是否上料 | T2PIN24 | 8路继电器板RY3
| X113 | 通知下料机当前2穴为样本 | T1PIN30 |  |  | Y113 | 下料机下料完成 | T2PIN36
| X114 | 允许下料机下料 | T1PIN35 |  |  | Y114 | 预留 | T2PIN3
| X115 | 预留 | T1PIN20 |  |  | Y115 | 预留 | T2PIN11
| X116 | 预留 | T1PIN33 |  |  | Y116 | 预留 | T2PIN18
| X117 | 预留 | T1PIN34 |  |  | Y117 | 预留 | T2PIN19
FX5-32ER/ES | X120 | 允许上料，Ready信号 | T2PIN1 | 36芯航空插头（母头）2 | 对接（燕麦）测试机 | Y120
| X121 | 转盘告警信号 | T2PIN2 |  |  | Y121
| X122 | 通知下料机一穴是否有料 | T2PIN5 |  |  | Y122
| X123 | 通知下料机二穴是否有料 | T2PIN7 |  |  | Y123 | 放料完成 | XPIN2 | 8路继电器板RY4 | 24芯航空插头（母头）
| X124 | 圆盘接收到上料机需要排料信号 | T2PIN10 |  |  | Y124 | 1穴有料 | XPIN3
| X125 | 通知上料机进入生产模式 | T2PIN12 |  |  | Y125 | 2穴有料 | XPIN4
| X126 | 通知上料机进入GO NO GO 模式 | T2PIN14 |  |  | Y126 | 1穴OK/NG | XPIN5
| X127 | 通知上料机圆盘进入MIC vpp校验模式 | T2PIN16 |  |  | Y127 | 2穴OK/NG | XPIN6
| X130 | 回复收到一穴是否上料 | T2PIN21 |  |  | Y130 | 1穴为样本 | XPIN7
| X131 | 回复收到二穴是否上料 | T2PIN23 |  |  | Y131 | 2穴为样本 | XPIN8
| X132 | 通知下料机当前1穴为良品 | T2PIN25 |  |  | Y132 | 预留 | XPIN9
| X133 | 通知下料机当前1穴为NG品 | T2PIN26 |  |  | Y133 | 预留 | XPIN10 | 8路继电器板RY5
| X134 | 通知下料机当前2穴为良品 | T2PIN27 |  |  | Y134 | 预留 | XPIN11
| X135 | 通知下料机当前2穴为NG品 | T2PIN28 |  |  | Y135 | 预留 | XPIN12
| X136 | 通知下料机当前1穴为样本 | T2PIN29 |  |  | Y136 | 预留 | XPIN13
| X137 | 通知下料机当前2穴为样本 | T2PIN30 |  |  | Y137 | 预留 | XPIN14
FX5-16EX/ES | X140 | 允许下料机下料 | T2PIN35
| X141 | 预留 | T2PIN20
| X142 | 预留 | T2PIN33
| X143 | 预留 | T2PIN34
X144
X145
X146
| X147 | 允许放料 | XPIN16 | 24芯航空插头（母头） | 对接（富利瑞）下料机
| X150 | 收到放料完成 | XPIN17
| X151 | 预留 | XPIN18
| X152 | 预留 | XPIN19
| X153 | 预留 | XPIN20
| X154 | 预留 | XPIN21
| X155 | 预留 | XPIN22
| X156 | 预留 | XPIN23
| X157 | 预留 | XPIN24

## 料单_贴膜下料_
物料清单（电气）: | [8 empty] | 编号： | SZ-20191228-01
项目名称： |  | 收放板共用机（LDR-D5X-SF) VPP D53_贴膜下料 |  |  | 电气工程师： | 邬海欣 |  | 制单时间： |  | 20200117
客 户： |  | 深圳鹏鼎 |  |  | 领 料 人： |  |  | 装配时间：
数 量： |  | 1 |  |  | 主管签字： |  |  | 经理签字：
料单状态：
料单原因： |  | （替换or补单类选填）需注明替换原因，替换类例：上海藤仓748项目电脑硬盘损坏，需更换返厂维修；补单类例：因之前料单遗漏未下或客户新增更改，若是遗漏，相关工程师连带组长一人罚款20元；替换类料单找相关负责人签字前，请先到仓库开借用单；若无借用单，一律不批。
序号 | 物料编号 | 物料名称 |  | 型号 |  | 品牌 | 数量 | 单位 | 采购件 | 链接/备注
1 | I01000456 | 电脑 | 研华主机 | IPC610/300W/AIMB-705G2/I5-7500/8G/500G/四网口 |  | 研华 | 2 | 台 | 是
2 | A12050001 |  | 电源线 | 5M |  |  | 2 | 根 |  | 显示器用
3 | A12060096 |  | VGA线 | 5M |  |  | 2 | 根 |  | 显示器用
4 | H01000012 |  | 鼠标 | OP-520/USB |  | 双飞燕 | 2 | 个
5 | H01000066 |  | 键盘 | KL-5/USB |  | 双飞燕 | 2 | 个
6 | B07030012 |  | 显示屏 | 163V5L 15.6英寸 |  | 飞利浦 | 2 | 个 | 是
7 | A12070016 |  | 网线 | 3m |  | 绿联 | 4 | 根 |  | 通讯/PLC/工控机*2
8 | A12070017 |  | 网线 | 5m |  |  | 3 | 根 |  | 外网/触摸屏*2
9 | A12060143 |  | USB延长线 | 5M(公对母) |  | 绿联 | 4 | 根 | 是 | 鼠标*2/键盘*2
10 | H01000032 |  | 交换机 | TL-SG1008D（千兆）8口金属外壳 |  | TP-LINK | 1 | 个
11 | A01050129 | PLC | PLC 主机 | FX5U-32MT/ES |  | 三菱 | 1 | 个 | 是
12 | A01050107 |  | 输入扩展 | FX5-16EX/ES |  | 三菱 | 1 | 个 | 是
13 | A01050130 |  | 输入/输出扩展 | FX5-32ER/ES |  | 三菱 | 8 | 个 | 是
14 | A01050144 |  | 简单运动控制模块 | FX5-80SSC-S |  | 三菱 | 2 | 个 | 是
15 | A01050109 |  | 高速脉冲I/O模块 | FX5-16ET/ES-H |  | 三菱 | 1 | 个 | 是
16 | A01050123 |  | 扩展延长电缆 | FX5-65EC |  | 三菱 | 1 | 根 | 是
17 | B07020007 | 触摸屏 | 触摸屏 | TPC7062TI 7寸 |  | MCGS | 2 | 个 | 是
18 | A15020010 | 电机 | 伺服驱动器（100W） | MR-JE-10B |  | 三菱 | 6 | 个 | 是
19 | B08040142 |  | 伺服电机（100W） | HG-KN13J-S100 |  | 三菱 | 6 | 个 | 是
20 | A15020005 |  | 伺服驱动器(400W) | MR-JE-40B |  | 三菱 | 4 | 个 | 是
21 | B08040144 |  | 伺服电机（400W） | HG-KN43J-S100 |  | 三菱 | 4 | 个 | 是
22 | A15090088 |  | 动力线引出电缆(柔性) | MR-PWS1CBL5M-A1-H(5米/柔性) |  | 三菱 | 2 | 根 | 是
23 | A15090086 |  | 编码器引出电缆(柔性) | MR-J3ENCBL5M-A1-H(5米/柔性) |  | 三菱 | 2 | 根 | 是
24 | A15090136 |  | 动力线引出电缆(柔性) | MR-PWS1CBL11M-A1-H |  | 三菱 | 1 | 根 | 是
25 | A15090135 |  | 编码器引出电缆(柔性) | MR-J3ENCBL11M-A1-H |  | 三菱 | 1 | 根 | 是
26 | A12080078 |  | 动力线引出电缆(柔性) | MR-PWS1CBL10M-A1-H |  | 三菱 | 3 | 根 | 是
27 | A12080079 |  | 编码器引出电缆(柔性) | MR-J3ENCBL10M-A1-H |  | 三菱 | 3 | 根 | 是
28 | A12080146 |  | 动力线引出电缆(柔性) | MR-PWS1CBL9M-A1-H |  | 三菱 | 4 | 根 | 是
29 | A12080144 |  | 编码器引出电缆(柔性) | MR-J3ENCBL9M-A1-H |  | 三菱 | 4 | 根 | 是
30 | A12080129 |  | 光纤线 | MR-J3BUS2M |  | 三菱 | 2 | 根 | 是
31 | A12080096 |  | 光纤线 | MR-J3BUS05M |  | 三菱 | 12 | 根 | 是
32 | G39000009 |  | 电池 | MR-BAT6V1SET-A |  | 三菱 | 14 | 个 | 是
33 | B08040036 |  | 57步进电机 | 57CM23-3A |  | 雷赛 | 16 | 个 | 是
34 | A15060031 |  | 步进驱动器 | DM860 |  | 雷赛 | 6 | 个 | 是
35 | A15060061 |  | 步进驱动 | DM542V3.0 |  | 雷赛 | 6 | 个 | 是
36 | A02020010 A02020016 | 电源 | 手柄+旋钮开关 | VCF01C+V01C 80A |  | 施耐德 | 1 | 个
37 | A02020015 |  | 单相滤波器 | SJD710-40A（三节） |  | 上海赛纪 | 1 | 个 | 是
38 | A03020020 |  | 断路器 | IC65 2P D40A |  | 施耐德 | 1 | 个 | 是 | 总回路
39 | A03030013 |  | 漏电保护座 | A9V53240 |  | 施耐德 | 1 | 个
40 | A03020005 |  | 断路器 | IC65N 2P D16A |  | 施耐德 | 2 | 个 |  | 伺服*2
41 | A03020009 |  | 断路器 | IC65N 2P D6A |  | 施耐德 | 2 | 个 |  | 下料轨道步进电源/PLC回路
42 | A03020013 |  | 断路器 | IC65N D4A 2P |  | 施耐德 | 3 | 个 | 是 | 剥膜步进电源/插座*2
43 | A04010005 |  | 单相两级带接地插头 | 250V/10A |  | 公牛 | 1 | 个
44 | A04010113 |  | 插座 | WMK122 |  | 松下 | 9 | 个 | 是 | 工控机*2&交换机/显示器*2/光源控制器*2/相机*2/FFU https://item.taobao.com/item.htm?spm=a230r.1.14.13.46dc6a77t8CrNg&id=524572705452&ns=1&abbucket=6#detail
45 | A02020004 |  | 开关电源 | NDR-480-24 |  | MW | 2 | 个 |  | PLC回路&入料口托料盘Z轴步进/剥膜步进
46 | A02010001 |  | 开关电源 | SE-1000-24 |  | MW | 1 | 个 |  | 轨道步进
47 | A03030012 |  | 保险丝座 | RT18-32 |  | 德力西 | 14 | 个 |  | 24V风扇*1/剥膜步进*4/入料口托料盘Z轴步进驱动
48 | A03030018 |  | 保险丝 | 4A 10*38 |  | 德力西 | 6 | 个
49 | A03030016 |  | 保险丝 | 10A 10*38 |  | 德力西 | 6 | 个 |  | 轨道步进驱动
50 | A03030035 |  | 保险丝座 | RT18-63 |  | 德力西 | 1 | 个 | 是 | 1000W开关电源出口
51 | A03030092 |  | 保险丝 | 40A 14*51 |  | 德力西 | 1 | 个 | 是
52 | A03030021 |  | 保险丝 | 20A 10*38 |  | 德力西 | 2 | 个 |  | 480W开关电源出口
53 | A08010039 | 面版 | 电源指示灯（220V） | XA2EVM3LC |  | 施耐德 | 1 | 个
54 | A08010022 |  | 启动按钮（绿色） | ZB5-AA3C NO |  | 施耐德 | 2 | 个
55 | A08010021 |  | 复位按钮（黄色） | ZB5-AA5C NO |  | 施耐德 | 2 | 个
56 | A08010019 |  | 停止按钮（红色） | ZB5-AA4C NC |  | 施耐德 | 2 | 个
57 | A08010016 |  | 按钮座（常闭） | ZB5-AZ102C（常闭） |  | 施耐德 | 4 | 个
58 | A08010017 |  | 按钮座（常开） | ZB5-AZ101C（常开） |  | 施耐德 | 4 | 个
59 | A08020010 |  | 旋钮开关 | XB5AD21C NC |  | 施耐德 | 2 | 个
60 | A08010014 |  | 急停按钮 | XB5AS542C 1NC |  | 施耐德 | 2 | 个
61 | A08020009 |  | 急停按钮黄色标牌 |  |  |  | 2 | 个
62 | A08010033 |  | 急停按钮保护罩 |  |  |  | 2 | 个
63 | A06040011 |  | 排风扇 | C9225H24BPLB-7 |  | misumi | 8 | 个 | 是
64 | A06040014 |  | 风扇过滤网 | FE-460-3 |  | 米思米 | 8 | 个 | 是
65 | A14020012 |  | 三色灯 | XVGB35SM-可折彎 |  | 施耐德 | 1 | 个
66 | A04020002 |  | 网线面板插头 | ECF504-SC5E |  |  | 2 | 个
67 | G48010002 |  | 明盒 | 86型 |  | 德力西 | 9 | 个
68 | A04050001 |  | 防静电插座 |  |  |  | 2 | 个
69 | A14030022 |  | LED耐腐蚀金属防爆灯 | TD47-20W |  |  | 1 | 个
70 | A09020002 |  | 安全光栅 | NA2-N12 白色 |  | 松下 | 2 | 套
71 | A05030003 |  | 安全门电磁开关 | D4SL-N2AFA |  |  | 5 | 个 | 是 | https://item.taobao.com/item.htm?spm=a1z10.3-c.w4002-18480271173.20.4e3b7f34RU3419&id=563645382357
72 | A05030004 |  | 操作钥匙 | D4SL-NK2G |  |  | 5 | 个 | 是 | https://item.taobao.com/item.htm?spm=a230r.1.14.1.2f22f3b7TD9iec&id=564177504117&ns=1&abbucket=6#detail
73 | A05010064 | 传感器 | 磁感应开关 | DMSJ-020 |  | 亚德客 | 4 | 个
74 | A05010019 |  | 磁感应开关 | DMSH-020 |  | 亚德客 | 54 | 个
75 | A05010050 |  | 磁簧式传感器 | G型 二线一般 CMSG-020 |  | 亚德客 | 20 | 个
76 | A05010058 |  | 传感器固定绑带 | F-MQS16 |  |  | 16 | 个
77 | A05010036 |  | 光纤传感器 | FU-35FA |  | 基恩士 | 10 | 个
78 | A05010037 |  | 光纤放大器 | FS-V21R |  | 基恩士 | 10 | 个
79 | A15010060 |  | 光纤传感器 | FD-E13 |  | 松下 | 4 | 个 | 是
80 | A05070028 |  | 光纤放大器 | FX-101 |  | 松下 | 4 | 个 | 是
81 | A05010026 |  | 光电传感器（漫反射） | E3ZG-D61-S |  | 欧姆龙 | 8 | 个
83 | B04000005 |  | 负压表 | DSPN1-01020(代替原DP-101) |  | 亚德客 | 5 | 个
84 | A05010132 |  | 噪声传感器 | PR-3002-ZS-N01 |  |  | 1 | 个 | 是 | https://item.taobao.com/item.htm?spm=a230r.1.14.126.595766f46BTge3&id=572656063590&ns=1&abbucket=9#detail
71 | A05030001 |  | 行程开关 | D4E-1A20N |  |  | 2 | 个
85 | A10030043 | 其他 | 双向电磁阀（1联） | 4V130C-06 |  |  | 2 | 个 | 是
86 | A10010001 |  | 电磁阀大（1联） | 4V210-08 |  |  | 1 | 个
87 | A10020002 |  | 电磁阀 小 | SY3120-5LZD-M5（2联） |  | SMC | 2 | 个
88 | A10020006 |  | 电磁阀 小 | SY3120-5LZD-M5（6联） |  | SMC | 2 | 个
89 | A10020007 |  | 电磁阀 小 | SY3120-5LZD-M5（7联） |  | SMC | 3 | 个
90 | A10020008 |  | 电磁阀 小 | SY3120-5LZD-M5（8联） |  | SMC | 2 | 个
91 | A10020010 |  | 电磁阀 小 | SY3120-5LZD-M5（10联） |  | SMC | 1 | 个
92 | A13010007 |  | 中间继电器 | MY2N-GS(24V) |  | 欧姆龙 | 4 | 个 |  | 照明/入料口托料盘Z轴刹车/安全门锁/停止按钮
93 | A13010013 |  | 继电器座 | DYE08A-E(2N用） |  |  | 4 | 个
94 | A13010011 |  | 中间继电器 | MY4N-GS(24V) |  | 欧姆龙 | 1 | 个 |  | 急停回路
95 | A13010012 |  | 继电器座 | PYF14A-E（4N用） |  | 欧姆龙 | 1 | 个
96 | A13030014 |  | 八路继电器 | MZPA-8P1C-DC24 |  | 霍尼韦尔 | 1 | 个
新制
改制
替换
补单
退库

## 多芯线_撕膜电测 V2.2
端子台 | 4芯线编号 | 序号 | 颜色 | 线标 |  | 备注 | 区域 | 长度/出口
| 1.0 | 1 | 红 | X4 | 启动1 |  | 电控板2-->控制面板 | 3m/左下
|  | 2 | 绿 | X5 | 复位1
|  | 3 | 黑 | X10 | 旋转开关1
|  | 4 | 白
端子台 | 散线 | 序号 | 颜色 | 线标 |  | 备注 | 区域 | 长度/出口
|  | 1 | 蓝 | 0V-X4/X5/X10 |  |  |  | 3m/左下
端子台 | 拖链6芯线编号 | 序号 | 颜色 | 线标 |  | 备注 | 区域 | 长度/出口
| 1.1 | 1 | 棕 | 24V |  | 拖链线（过坦克连） | 电控板2-->废膜1（小白块转接） | 电控板2左下出6m
|  | 2 | 粉 | X14 | 废膜1步进_光电
|  | 3 | 橙 | X16 | 废膜1步进_微动开关
|  | 4 | 紫
|  | 5 | 黑 | 0V
|  | 6 | 蓝 | 0V
端子台 | 拖链6芯线编号 | 序号 | 颜色 | 线标 |  | 备注 | 区域 | 长度/出口
| 1.2 | 1 | 棕 | 24V |  | 拖链线（过坦克连） | 电控板2-->废膜2（小白块转接） | 电控板2右下出6m
|  | 2 | 粉 | X15 | 废膜2步进_光电
|  | 3 | 橙 | X17 | 废膜2步进_微动开关
|  | 4 | 紫
|  | 5 | 黑 | 0V
|  | 6 | 蓝 | 0V
端子台 | 12芯线编号 | 序号 | 颜色 | 线标 |  | 备注 | 区域 | 长度/出口
| 1.3 | 1 | 红1 | X20 | 前撕Mic4上顶气缸1-SET |  | 电控板2-->前撕Mic4端子排 | 电控板2左下出4.5m
|  | 2 | 红2 | X21 | 前撕Mic4上顶气缸1-RST
|  | 3 | 红3 | X22 | 前撕Mic4上顶气缸2-SET
|  | 4 | 红4 | X23 | 前撕Mic4上顶气缸2-RST
|  | 5 | 橙
|  | 6 | 黄
|  | 7 | 蓝
|  | 8 | 绿
|  | 9 | 白1 | X30 | 前撕Mic4真空吸1_负压表
|  | 10 | 白2 | X31 | 前撕Mic4真空吸2_负压表
|  | 11 | 白3 | X32 | 预留
|  | 12 | 白4 | X33 | 预留
端子台 | 10芯线编号 | 序号 | 颜色 | 线标 |  | 备注 | 区域 | 长度/出口
| 1.4 | 1 | 棕 | Y20 | 前撕Mic4上顶气缸1 |  | 电控板2-->前撕Mic4端子排 | 电控板2左下出4.5m
|  | 2 | 红 | Y21 | 前撕Mic4上顶气缸2
|  | 3 | 橙 | Y22 | 前撕Mic4上下气缸1
|  | 4 | 黄 | Y23 | 前撕Mic4上下气缸2
|  | 5 | 绿 | Y24 | 前撕Mic4真空吸1
|  | 6 | 紫 | Y25 | 前撕Mic4真空吸2
|  | 7 | 黑 | Y26 | 预留
|  | 8 | 白 | Y27 | 预留
|  | 9 | 灰
|  | 10 | 蓝
端子台 | 2芯线编号 | 序号 | 颜色 | 线标 |  | 备注 | 区域 | 长度/出口
|  | 1 | 黑 | 0V
|  | 2 | 红 | 24V
端子台 | 拖链6芯线编号 | 序号 | 颜色 | 线标 |  | 备注 | 区域 | 长度/出口
| 1.5 | 1 | 棕 | X24 | 前撕Mic4上下气缸1-SET | 拖链线 | 电控板2-->前撕Mic4上下气缸（小白块转接） | 电控板2左下出6m
|  | 2 | 粉 | X25 | 前撕Mic4上下气缸1-RST
|  | 3 | 橙 | X26 | 前撕Mic4上下气缸2-SET
|  | 4 | 紫 | X27 | 前撕Mic4上下气缸2-RST
|  | 5 | 黑
|  | 6 | 蓝
端子台 | 拖链6芯线编号 | 序号 | 颜色 | 线标 |  | 备注 | 区域 | 长度/出口
| 1.6 | 1 | 棕 |  |  | 拖链线 | 电控板2-->前撕Mic4上下气缸（小白块转接） | 电控板2左下出6m
|  | 2 | 粉
|  | 3 | 橙 | 0V
|  | 4 | 紫 | 0V
|  | 5 | 黑 | 0V
|  | 6 | 蓝 | 0V
端子台 | 12芯线编号 | 序号 | 颜色 | 线标 |  | 备注 | 区域 | 长度/出口
| 1.7 | 1 | 红1 | X156 | 后撕Mic4上顶气缸1-SET |  | 电控板2-->后撕Mic4端子排 | 电控板2左右出4.5m
|  | 2 | 红2 | X157 | 后撕Mic4上顶气缸1-RST
|  | 3 | 红3 | X160 | 后撕Mic4上顶气缸2-SET
|  | 4 | 红4 | X161 | 后撕Mic4上顶气缸2-RST
|  | 5 | 橙
|  | 6 | 黄
|  | 7 | 蓝
|  | 8 | 绿
|  | 9 | 白1 | X166 | 后撕Mic4真空吸1_负压表
|  | 10 | 白2 | X167 | 后撕Mic4真空吸2_负压表
|  | 11 | 白3 | X32 | 预留
|  | 12 | 白4 | X33 | 预留
端子台 | 10芯线编号 | 序号 | 颜色 | 线标 |  | 备注 | 区域 | 长度/出口
| 1.8 | 1 | 棕 | Y140 | 后撕Mic4上顶气缸1 |  | 电控板2-->后撕Mic4端子排 | 电控板2右下出4.5m
|  | 2 | 红 | Y141 | 后撕Mic4上顶气缸2
|  | 3 | 橙 | Y142 | 后撕Mic4上下气缸1
|  | 4 | 黄 | Y143 | 后撕Mic4上下气缸2
|  | 5 | 绿 | Y144 | 后撕Mic4真空吸1
|  | 6 | 紫 | Y145 | 后撕Mic4真空吸2
|  | 7 | 黑
|  | 8 | 白
|  | 9 | 灰
|  | 10 | 蓝
端子台 | 2芯线编号 | 序号 | 颜色 | 线标 |  | 备注 | 区域 | 长度/出口
|  | 1 | 黑 | 0V
|  | 2 | 红 | 24V
端子台 | 拖链6芯线编号 | 序号 | 颜色 | 线标 |  | 备注 | 区域 | 长度/出口
| 1.9 | 1 | 棕 | X162 | 后撕Mic4上下气缸1-SET | 拖链线 | 电控板2-->后撕Mic4上下气缸（小白块转接） | 电控板2左下出6m
|  | 2 | 粉 | X163 | 后撕Mic4上下气缸1-RST
|  | 3 | 橙 | X164 | 后撕Mic4上下气缸2-SET
|  | 4 | 紫 | X165 | 后撕Mic4上下气缸2-RST
|  | 5 | 黑
|  | 6 | 蓝
端子台 | 拖链6芯线编号 | 序号 | 颜色 | 线标 |  | 备注 | 区域 | 长度/出口
| 1.10 | 1 | 棕 |  |  | 拖链线 | 电控板2-->后撕Mic4上下气缸（小白块转接） | 电控板2左下出6m
|  | 2 | 粉
|  | 3 | 橙 | 0V
|  | 4 | 紫 | 0V
|  | 5 | 黑 | 0V
|  | 6 | 蓝 | 0V
端子台 | 10芯线编号 | 序号 | 颜色 | 线标 |  | 备注 | 区域 | 长度/出口
| 1.11 | 1 | 棕 | X34 | 撕Mic1下压气缸1-SET |  | 电控板2-->撕Mic1端子排 | 电控板2左下出4.5m
|  | 2 | 红 | X35 | 撕Mic1下压气缸1-RST
|  | 3 | 橙 | X36 | 撕Mic1下压气缸2-SET
|  | 4 | 黄 | X37 | 撕Mic1下压气缸2-RST
|  | 5 | 绿 | X40 | 撕Mic1整体上下气缸-SET
|  | 6 | 紫 | X41 | 撕Mic1整体上下气缸-RST
|  | 7 | 黑 | X42 | 撕Mic1真空吸1_负压表
|  | 8 | 白 | X43 | 撕Mic1真空吸2_负压表
|  | 9 | 灰 | X44 | 预留
|  | 10 | 蓝 | X45 | 预留
端子台 | 10芯线编号 | 序号 | 颜色 | 线标 |  | 备注 | 区域 | 长度/出口
| 1.12 | 1 | 棕 | Y30 | 撕Mic1下压气缸1 |  | 电控板2-->撕Mic1端子排 | 电控板2左下出4.5m
|  | 2 | 红 | Y31 | 撕Mic1下压气缸2
|  | 3 | 橙 | Y32 | 撕Mic1整体上下气缸
|  | 4 | 黄 | Y33 | 撕Mic1真空吸1
|  | 5 | 绿 | Y34 | 撕Mic1真空吸2
|  | 6 | 紫 | Y35 | 撕Mic1吸产品真空吸1
|  | 7 | 黑 | Y36 | 撕Mic1吸产品真空吸2
|  | 8 | 白
|  | 9 | 灰
|  | 10 | 蓝
端子台 | 2芯线编号 | 序号 | 颜色 | 线标 |  | 备注 | 区域 | 长度/出口
|  | 1 | 黑 | 0V
|  | 2 | 红 | 24V
端子台 | 拖链6芯线编号 | 序号 | 颜色 | 线标 |  | 备注 | 区域 | 长度/出口
| 1.13 | 1 | 棕 | X46 | 搬运轴1上下气缸1-SET | 拖链线（过坦克连） | 电控板2-->搬运轴上下气缸（小白块转接） | 电控板2左下出7m
|  | 2 | 粉 | X47 | 搬运轴1上下气缸1-RST
|  | 3 | 橙 | X52 | 搬运轴1上下气缸2-SET
|  | 4 | 紫 | X53 | 搬运轴1上下气缸2-RST
|  | 5 | 黑
|  | 6 | 蓝
端子台 | 拖链6芯线编号 | 序号 | 颜色 | 线标 |  | 备注 | 区域 | 长度/出口
| 1.14 | 1 | 棕 |  |  | 拖链线（过坦克连）
|  | 2 | 粉
|  | 3 | 橙 | 0V
|  | 4 | 紫
|  | 5 | 黑
|  | 6 | 蓝
端子台 | 拖链6芯线编号 | 序号 | 颜色 | 线标 |  | 备注 | 区域 | 长度/出口
| 1.15 | 1 | 棕 | X50 | 搬运轴1吸嘴_负压表1-1 | 拖链线 | 电控板2-->端子排 | 电控板2左下出6m
|  | 2 | 粉 | X51 | 搬运轴1吸嘴_负压表1-2
|  | 3 | 橙 | X54 | 搬运轴1吸嘴_负压表2-1
|  | 4 | 紫 | X55 | 搬运轴1吸嘴_负压表2-2
|  | 5 | 黑
|  | 6 | 蓝
端子台 | 拖链10芯线编号 | 序号 | 颜色 | 线标 |  | 备注 | 区域 | 长度/出口
| 1.16 | 1 | 棕 | Y40 | 搬运轴1吸嘴真空吸1-1 | 拖链线 | 电控板2-->端子排 | 电控板2左下出6m
|  | 2 | 粉 | Y41 | 搬运轴1吸嘴真空吹1-1
|  | 3 | 橙 | Y42 | 搬运轴1吸嘴真空吸1-2
|  | 4 | 黄 | Y43 | 搬运轴1吸嘴真空吹1-2
|  | 5 | 绿 | Y45 | 搬运轴1吸嘴真空吸2-1
|  | 6 | 紫 | Y46 | 搬运轴1吸嘴真空吹2-1
|  | 7 | 黑 | Y47 | 搬运轴1吸嘴真空吸2-2
|  | 8 | 白 | Y50 | 搬运轴1吸嘴真空吹2-2
|  | 9 | 灰
|  | 10 | 蓝
端子台 | 拖链6芯线编号 | 序号 | 颜色 | 线标 |  | 备注 | 区域 | 长度/出口
| 1.17 | 1 | 棕 | X62 | 搬运轴2吸嘴_负压表1-1 | 拖链线 | 电控板2-->端子排 | 电控板2左下出6m
|  | 2 | 粉 | X63 | 搬运轴2吸嘴_负压表1-2
|  | 3 | 橙 | X66 | 搬运轴2吸嘴_负压表2-1
|  | 4 | 紫 | X67 | 搬运轴2吸嘴_负压表2-2
|  | 5 | 黑
|  | 6 | 蓝
端子台 | 拖链10芯线编号 | 序号 | 颜色 | 线标 |  | 备注 | 区域 | 长度/出口
| 1.18 | 1 | 棕 | Y52 | 搬运轴2吸嘴真空吸1-1 | 拖链线 | 电控板2-->端子排 | 电控板2左下出6m
|  | 2 | 粉 | Y53 | 搬运轴2吸嘴真空吹1-1
|  | 3 | 橙 | Y54 | 搬运轴2吸嘴真空吸1-2
|  | 4 | 黄 | Y55 | 搬运轴2吸嘴真空吹1-2
|  | 5 | 绿 | Y57 | 搬运轴2吸嘴真空吸2-1
|  | 6 | 紫 | Y60 | 搬运轴2吸嘴真空吹2-1
|  | 7 | 黑 | Y61 | 搬运轴2吸嘴真空吸2-2
|  | 8 | 白 | Y62 | 搬运轴2吸嘴真空吹2-2
|  | 9 | 灰
|  | 10 | 蓝
端子台 | 拖链6芯线编号 | 序号 | 颜色 | 线标 |  | 备注 | 区域 | 长度/出口
| 1.19 | 1 | 棕 | 24V |  | 拖链线
|  | 2 | 粉
|  | 3 | 橙
|  | 4 | 紫 | 0V
|  | 5 | 黑
|  | 6 | 蓝
端子台 | 拖链6芯线编号 | 序号 | 颜色 | 线标 |  | 备注 | 区域 | 长度/出口
| 1.20 | 1 | 棕 | X60 | 搬运轴2上下气缸1-SET | 拖链线（过坦克连） | 电控板2-->搬运轴上下气缸（小白块转接） | 电控板2左下出7m
|  | 2 | 粉 | X61 | 搬运轴2上下气缸1-RST
|  | 3 | 橙 | X64 | 搬运轴2上下气缸2-SET
|  | 4 | 紫 | X65 | 搬运轴2上下气缸2-RST
|  | 5 | 黑
|  | 6 | 蓝
端子台 | 拖链6芯线编号 | 序号 | 颜色 | 线标 |  | 备注 | 区域 | 长度/出口
| 1.21 | 1 | 棕 |  |  | 拖链线（过坦克连）
|  | 2 | 粉
|  | 3 | 橙 | 0V
|  | 4 | 紫
|  | 5 | 黑
|  | 6 | 蓝
端子台 | 10芯线编号 | 序号 | 颜色 | 线标 |  | 备注 | 区域 | 长度/出口
| 1.22 | 1 | 棕 | X74 | 允许上料，Ready信号 |  | 电控板2-->电控板1端子排 | 电控板2右下出2m
|  | 2 | 红 | X75 | 转盘告警信号
|  | 3 | 橙 | X76 | 通知下料机一穴是否有料
|  | 4 | 黄 | X77 | 通知下料机二穴是否有料
|  | 5 | 绿 | X100 | 圆盘接收到上料机需要排料信号
|  | 6 | 紫 | X101 | 通知上料机进入生产模式
|  | 7 | 黑 | X102 | 通知上料机进入GO NO GO 模式
|  | 8 | 白 | X103 | 通知上料机圆盘进入MIC vpp校验模式
|  | 9 | 灰 | X104 | 回复收到一穴是否上料
|  | 10 | 蓝 | X105 | 回复收到二穴是否上料
端子台 | 10芯线编号 | 序号 | 颜色 | 线标 |  | 备注 | 区域 | 长度/出口
| 1.23 | 1 | 棕 | X106 | 通知下料机当前1穴为良品 |  | 电控板2-->电控板1端子排 | 电控板2右下出2m
|  | 2 | 红 | X107 | 通知下料机当前1穴为NG品
|  | 3 | 橙 | X110 | 通知下料机当前2穴为良品
|  | 4 | 黄 | X111 | 通知下料机当前2穴为NG品
|  | 5 | 绿 | X112 | 通知下料机当前1穴为样本
|  | 6 | 紫 | X113 | 通知下料机当前2穴为样本
|  | 7 | 黑 | X114 | 允许下料机下料
|  | 8 | 白 | X115 | 预留
|  | 9 | 灰 | X116 | 预留
|  | 10 | 蓝 | X117 | 预留
端子台 | 10芯线编号 | 序号 | 颜色 | 线标 |  | 备注 | 区域 | 长度/出口
| 1.24 | 1 | 棕 | Y64 | 接收到上料机回到安全区，可启动测试 |  | 电控板2-->电控板1八路继电器板RY0、RY1 | 电控板2右下出2m
|  | 2 | 红 | Y65 | 确定下料机收到一穴是否有料信号
|  | 3 | 橙 | Y66 | 确定下料机收到二穴是否有料信号
|  | 4 | 黄 | Y67 | 上料机发送给圆盘需要排料
|  | 5 | 绿 | Y70 | 确定上料机接收到生产模式
|  | 6 | 紫 | Y71 | 确定上料机接收到GO NO GO模式
|  | 7 | 黑 | Y72 | 确定上料机接收到圆盘进入MIC vpp校验模式
|  | 8 | 白 | Y73 | 接收上料机一穴是否上料
|  | 9 | 灰 | Y74 | 接收上料机二穴是否上料
|  | 10 | 蓝 | Y75 | 下料机下料完成
端子台 | 4芯线编号 | 序号 | 颜色 | 线标 |  | 备注 | 区域 | 长度/出口
| 1.25 | 1 | 红 | Y76 | 预留 |  | 电控板2-->电控板1八路继电器板RY0、RY1 | 电控板2右下出2m
|  | 2 | 绿 | Y77 | 预留
|  | 3 | 黑 | Y100 | 预留
|  | 4 | 白 | Y101 | 预留
端子台 | 10芯线编号 | 序号 | 颜色 | 线标 |  | 备注 | 区域 | 长度/出口
| 1.26 | 1 | 棕 | X120 | 允许上料，Ready信号 |  | 电控板2-->电控板1端子排 | 电控板2右下出2m
|  | 2 | 红 | X121 | 转盘告警信号
|  | 3 | 橙 | X122 | 通知下料机一穴是否有料
|  | 4 | 黄 | X123 | 通知下料机二穴是否有料
|  | 5 | 绿 | X124 | 圆盘接收到上料机需要排料信号
|  | 6 | 紫 | X125 | 通知上料机进入生产模式
|  | 7 | 黑 | X126 | 通知上料机进入GO NO GO 模式
|  | 8 | 白 | X127 | 通知上料机圆盘进入MIC vpp校验模式
|  | 9 | 灰 | X130 | 回复收到一穴是否上料
|  | 10 | 蓝 | X131 | 回复收到二穴是否上料
端子台 | 10芯线编号 | 序号 | 颜色 | 线标 |  | 备注 | 区域 | 长度/出口
| 1.27 | 1 | 棕 | X132 | 通知下料机当前1穴为良品 |  | 电控板2-->电控板1端子排 | 电控板2右下出2m
|  | 2 | 红 | X133 | 通知下料机当前1穴为NG品
|  | 3 | 橙 | X134 | 通知下料机当前2穴为良品
|  | 4 | 黄 | X135 | 通知下料机当前2穴为NG品
|  | 5 | 绿 | X136 | 通知下料机当前1穴为样本
|  | 6 | 紫 | X137 | 通知下料机当前2穴为样本
|  | 7 | 黑 | X140 | 允许下料机下料
|  | 8 | 白 | X141 | 预留
|  | 9 | 灰 | X142 | 预留
|  | 10 | 蓝 | X143 | 预留
端子台 | 10芯线编号 | 序号 | 颜色 | 线标 |  | 备注 | 区域 | 长度/出口
| 1.28 | 1 | 棕 | Y102 | 接收到上料机回到安全区，可启动测试 |  | 电控板2-->电控板1八路继电器板RY2、RY3 | 电控板2右下出2m
|  | 2 | 红 | Y103 | 确定下料机收到一穴是否有料信号
|  | 3 | 橙 | Y104 | 确定下料机收到二穴是否有料信号
|  | 4 | 黄 | Y105 | 上料机发送给圆盘需要排料
|  | 5 | 绿 | Y106 | 确定上料机接收到生产模式
|  | 6 | 紫 | Y107 | 确定上料机接收到GO NO GO模式
|  | 7 | 黑 | Y110 | 确定上料机接收到圆盘进入MIC vpp校验模式
|  | 8 | 白 | Y111 | 接收上料机一穴是否上料
|  | 9 | 灰 | Y112 | 接收上料机二穴是否上料
|  | 10 | 蓝 | Y113 | 下料机下料完成
端子台 | 4芯线编号 | 序号 | 颜色 | 线标 |  | 备注 | 区域 | 长度/出口
| 1.29 | 1 | 红 | Y114 | 预留 |  | 电控板2-->电控板1八路继电器板RY2、RY3 | 电控板2右下出2m
|  | 2 | 绿 | Y115 | 预留
|  | 3 | 黑 | Y116 | 预留
|  | 4 | 白 | Y117 | 预留
端子台 | 10芯线编号 | 序号 | 颜色 | 线标 |  | 备注 | 区域 | 长度/出口
| 1.30 | 1 | 棕 | X144 | 允许放料 |  | 电控板2-->电控板1端子排 | 电控板2右下出2m
|  | 2 | 红 | X145 | 收到放料完成
|  | 3 | 橙 | X146 | 预留
|  | 4 | 黄 | X147 | 预留
|  | 5 | 绿 | X150 | 预留
|  | 6 | 紫 | X151 | 预留
|  | 7 | 黑 | X152 | 预留
|  | 8 | 白 | X153 | 预留
|  | 9 | 灰 | X154 | 预留
|  | 10 | 蓝
端子台 | 10芯线编号 | 序号 | 颜色 | 线标 |  | 备注 | 区域 | 长度/出口
| 1.31 | 1 | 棕 | Y120 | 放料完成 | XPIN2 | 电控板2-->电控板1八路继电器板RY4、RY5 | 电控板2右下出2m
|  | 2 | 红 | Y121 | 1穴有料 | XPIN3
|  | 3 | 橙 | Y122 | 2穴有料 | XPIN4
|  | 4 | 黄 | Y123 | 1穴OK/NG | XPIN5
|  | 5 | 绿 | Y124 | 2穴OK/NG | XPIN6
|  | 6 | 紫 | Y125 | 1穴为样本 | XPIN7
|  | 7 | 黑 | Y126 | 2穴为样本 | XPIN8
|  | 8 | 白
|  | 9 | 灰
|  | 10 | 蓝
端子台 | 6芯线编号 | 序号 | 颜色 | 线标 |  | 备注 | 区域 | 长度/出口
| 1.32 | 1 | 棕 | Y127 | 预留 | XPIN9 | 电控板2-->电控板1八路继电器板RY4、RY5 | 电控板2右下出2m
|  | 2 | 粉 | Y130 | 预留 | XPIN10
|  | 3 | 红 | Y131 | 预留 | XPIN11
|  | 4 | 绿 | Y132 | 预留 | XPIN12
|  | 5 | 黄 | Y133 | 预留 | XPIN13
|  | 6 | 蓝 | Y134 | 预留 | XPIN14
端子台 | 6芯线编号 | 序号 | 颜色 | 线标 |  | 备注 | 区域 | 长度/出口
| 1.33 | 1 | 棕 | Y37 | 搬运轴1上下气缸1 |  | 电控板2-->搬运轴1转接点 | 电控板2左下出4.5m
|  | 2 | 粉 | Y44 | 搬运轴1上下气缸2
|  | 3 | 红 | Y51 | 搬运轴2上下气缸1
|  | 4 | 绿 | Y56 | 搬运轴2上下气缸2
|  | 5 | 黄 | 0V
|  | 6 | 蓝 | 0V
端子台 | 6芯线编号 | 序号 | 颜色 | 线标 |  | 备注 | 区域 | 长度/出口
| 1.34 | 1 | 棕 | 24V |  |  | 电控板2-->三色灯（对插） | 电控板2左下出4m
|  | 2 | 粉
|  | 3 | 红 | Y14 | 红
|  | 4 | 绿 | Y15 | 绿
|  | 5 | 黄 | Y16 | 黄
|  | 6 | 蓝 | Y17 | 蜂鸣器
端子台 | 4芯线编号 | 序号 | 颜色 | 线标 |  | 备注 | 区域 | 长度/出口
| 1.35 | 1 | 红 | 24V | 安全门1 |  |  | 电控板2左下出5m
|  | 2 | 绿 | X11
|  | 3 | 黑 | 0V
|  | 4 | 白 | 门锁1
端子台 | 4芯线编号 | 序号 | 颜色 | 线标 |  | 备注 | 区域 | 长度/出口
| 1.36 | 1 | 红 | 24V | 安全门2 |  |  | 电控板2右下出5m
|  | 2 | 绿 | X12
|  | 3 | 黑 | 0V
|  | 4 | 白 | 门锁2
端子台 | 2芯线编号 | 序号 | 颜色 | 线标 |  | 备注 | 区域 | 长度/出口
| 1.37 | 1 | 黑 | 0V-HMI1 | 触摸屏（左） |  |  | 电控板2左下出4米
|  | 2 | 红 | 24V-HMI1
端子台 | 2芯线编号 | 序号 | 颜色 | 线标 |  | 备注 | 区域 | 长度/出口
| 1.38 | 1 | 黑 | 0V-HMI2 | 触摸屏（右） |  |  | 电控板2左下出4米
|  | 2 | 红 | 24V-HMI2
端子台 | 2芯线编号 | 序号 | 颜色 | 线标 |  | 备注 | 区域 | 长度/出口
| 1.39 | 1 | 黑 | 0V | 防爆灯（左） |  |  | 电控板2左下出5米
|  | 2 | 红 | 24V
端子台 | 2芯线编号 | 序号 | 颜色 | 线标 |  | 备注 | 区域 | 长度/出口
| 1.40 | 1 | 黑 | 0V | 防爆灯（右） |  |  | 电控板2左下出5米
|  | 2 | 红 | 24V
端子台 | 拖链12芯线编号 | 序号 | 颜色 | 线标 |  | 备注 | 区域 | 长度/出口
| 1.41 | 1 | 红1 | 废膜1-A+ | 废膜1步进 | 拖链线 |  | 电控板2左下出5米
|  | 2 | 红2
|  | 3 | 红3
|  | 4 | 红4 | 废膜1-A-
|  | 5 | 橙
|  | 6 | 黄
|  | 7 | 蓝 | 废膜1-B+
|  | 8 | 绿
|  | 9 | 白1
|  | 10 | 白2 | 废膜1-B-
|  | 11 | 白3
|  | 12 | 白4
端子台 | 拖链12芯线编号 | 序号 | 颜色 | 线标 |  | 备注 | 区域 | 长度/出口
| 1.42 | 1 | 红1 | 废膜2-A+ | 废膜2步进 | 拖链线 |  | 电控板2右下出4.5米
|  | 2 | 红2
|  | 3 | 红3
|  | 4 | 红4 | 废膜2-A-
|  | 5 | 橙
|  | 6 | 黄
|  | 7 | 蓝 | 废膜2-B+
|  | 8 | 绿
|  | 9 | 白1
|  | 10 | 白2 | 废膜2-B-
|  | 11 | 白3
|  | 12 | 白4

## 多芯线_贴膜下料
端子台 | 4芯线编号 | 序号 | 颜色 | 线标 |  | 备注 | 区域 | 长度/出口
| 1.0 | 1 | 红 | X2 | 启动1 |  | 主电控板-->控制面板 | 主电控板左下角出4.5米
|  | 2 | 绿 | X3 | 复位1
|  | 3 | 黑 | X6 | 旋转开关1
|  | 4 | 白
端子台 | 散线 | 序号 | 颜色 | 线标 |  | 备注 | 区域 | 长度/出口
|  | 1 | 蓝 | 0V-X2/X3/X6
端子台 | 4芯线编号 | 序号 | 颜色 | 线标 |  | 备注 | 区域 | 长度/出口
| 1.1 | 1 | 红 | X2 | 启动2 |  | 主电控板-->控制面板 | 主电控板右下角出4.5米
|  | 2 | 绿 | X3 | 复位2
|  | 3 | 黑 | X7 | 旋转开关2
|  | 4 | 白
端子台 | 散线 | 序号 | 颜色 | 线标 |  | 备注 | 区域 | 长度/出口
|  | 1 | 蓝 | 0V-X2/X3/X7
端子台 | 3芯线编号 | 序号 | 颜色 | 线标 |  | 备注 | 区域 | 长度/出口
| 1.2 | 1 | 棕 | X12 | 左_剥膜1光纤 |  | 主电控板-->左侧剥膜机构(小白块)转接 | 主电控板左上角出3米
|  | 2 | 黑 | X13 | 左_剥膜2光纤
|  | 3 | 兰
端子台 | 2芯线编号 | 序号 | 颜色 | 线标 |  | 备注 | 区域 | 长度/出口
|  | 1 | 黑 | 0V |  |  |  | 主电控板坐上角出3米
|  | 2 | 红 | 24V
端子台 | 3芯线编号 | 序号 | 颜色 | 线标 |  | 备注 | 区域 | 长度/出口
| 1.3 | 1 | 棕 | X14 | 右_剥膜1光纤 |  | 主电控板-->右侧(小白块)机构转接 | 主电控板右上角出3米
|  | 2 | 黑 | X15 | 右_剥膜2光纤
|  | 3 | 兰
端子台 | 2芯线编号 | 序号 | 颜色 | 线标 |  | 备注 | 区域 | 长度/出口
|  | 1 | 黑 | 0V
|  | 2 | 红 | 24V
端子台 | 10芯线编号 | 序号 | 颜色 | 线标 |  | 备注 | 区域 | 长度/出口
| 1.4 | 1 | 棕 | X16 | 上料托盘Z轴步进_上限位 | NC | 主电控板-->上料口转接 | 主电控板左下角出4.5米
|  | 2 | 红 | X17 | 上料托盘Z轴步进_下限位 | NC
|  | 3 | 橙 | X20 | 上料口入盘轨道大推杆气缸感应-SET
|  | 4 | 黄 | X21 | 上料口入盘轨道大推杆气缸感应-RST
|  | 5 | 绿
|  | 6 | 紫
|  | 7 | 黑 | X34 | 上料位上顶托举气缸-SET
|  | 8 | 白 | X35 | 上料位上顶托举气缸-RST
|  | 9 | 灰
|  | 10 | 蓝
端子台 | 2芯线编号 | 序号 | 颜色 | 线标 |  | 备注 | 区域 | 长度/出口
|  | 1 | 黑 | 0V
|  | 2 | 红 | 24V
端子台 | 10芯线编号 | 序号 | 颜色 | 线标 |  | 备注 | 区域 | 长度/出口
| 1.5 | 1 | 棕 | X22 | 上料挡板气缸1-SET |  | 主电控板-->上料口转接 | 主电控板左下角出4米
|  | 2 | 红 | X23 | 上料挡板气缸1-RST
|  | 3 | 橙 | X24 | 上料挡板气缸2-SET
|  | 4 | 黄 | X25 | 上料挡板气缸2-RST
|  | 5 | 绿 | X30 | 上料剥盘侧推气缸1-SET
|  | 6 | 紫 | X31 | 上料剥盘侧推气缸1-RST
|  | 7 | 黑 | X32 | 上料剥盘侧推气缸2-SET
|  | 8 | 白 | X33 | 上料剥盘侧推气缸2-RST
|  | 9 | 灰 | X37 | 上料夹爪气缸1-RST | 预留
|  | 10 | 蓝 | X40 | 上料夹爪气缸2-RST
端子台 | 散线 | 序号 | 颜色 | 线标 |  | 备注 | 区域 | 长度/出口
|  | 1 | 蓝 | 0V
端子台 | 10芯线编号 | 序号 | 颜色 | 线标 |  | 备注 | 区域 | 长度/出口
| 1.6 | 1 | 棕 | X36 | 上料位吸盘真空吸_负压表 |  | 主电控板-->上料口转接 | 主电控板左下角出4米
|  | 2 | 红 | X41 | 上料口_光栅
|  | 3 | 橙 | X42 | 上料口入盘轨道_微动开关 | 外侧
|  | 4 | 黄 | X43 | 上料口入盘轨道_微动开关 | 内侧
|  | 5 | 绿 | X44 | 上料位（阻挡）有料盘_漫反射
|  | 6 | 紫 | X45 | 上料位轨道有料盘_光纤
|  | 7 | 黑 | X46 | 预留
|  | 8 | 白 | X47 | 等待位阻挡气缸-SET
|  | 9 | 灰 | X50 | 等待位阻挡气缸-RST
|  | 10 | 蓝 | X65 | 等待位阻挡_漫反射
端子台 | 散线 | 序号 | 颜色 | 线标 |  | 备注 | 区域 | 长度/出口
|  | 1 | 蓝 | 0V
|  | 2 | 棕 | 24V
端子台 | 10芯线编号 | 序号 | 颜色 | 线标 |  | 备注 | 区域 | 长度/出口
| 1.7 | 1 | 棕 | X51 | 工作位1阻挡气缸-SET |  | 主电控板-->下料工作位1转接 | 主电控板左下角出4.5米
|  | 2 | 红 | X52 | 工作位1阻挡气缸-RST
|  | 3 | 橙 | X53 | 工作位1上顶气缸-SET
|  | 4 | 黄 | X54 | 工作位1上顶气缸-RST
|  | 5 | 绿 | X55 | 工作位1夹盘气缸1-1-SET
|  | 6 | 紫 | X56 | 工作位1夹盘气缸1-2-SET
|  | 7 | 黑 | X66 | 工作位1阻挡_漫反射
|  | 8 | 白
|  | 9 | 灰
|  | 10 | 蓝
端子台 | 散线 | 序号 | 颜色 | 线标 |  | 备注 | 区域 | 长度/出口
|  | 1 | 蓝 | 0V
端子台 | 10芯线编号 | 序号 | 颜色 | 线标 |  | 备注 | 区域 | 长度/出口
| 1.8 | 1 | 棕 | X57 | 工作位2阻挡气缸-SET |  | 主电控板-->下料工作位2转接 | 主电控板右下角出4.5米
|  | 2 | 红 | X60 | 工作位2阻挡气缸-RST
|  | 3 | 橙 | X61 | 工作位2上顶气缸-SET
|  | 4 | 黄 | X62 | 工作位2上顶气缸-RST
|  | 5 | 绿 | X63 | 工作位2夹盘气缸1-1-SET
|  | 6 | 紫 | X64 | 工作位2夹盘气缸1-1-SET
|  | 7 | 黑 | X67 | 工作位2阻挡_漫反射
|  | 8 | 白
|  | 9 | 灰
|  | 10 | 蓝
端子台 | 散线 | 序号 | 颜色 | 线标 |  | 备注 | 区域 | 长度/出口
|  | 1 | 蓝 | 0V
端子台 | 10芯线编号 | 序号 | 颜色 | 线标 |  | 备注 | 区域 | 长度/出口
| 1.9 | 1 | 棕 | X71 | 下料口出盘轨道大推杆气缸感应-SET |  | 主电控板-->下料位转接 | 主电控板右下角出4米
|  | 2 | 红 | X72 | 下料口出盘轨道大推杆气缸感应-RST
|  | 3 | 橙 | X77 | 下料剥盘侧推气缸2-SET
|  | 4 | 黄 | X100 | 下料剥盘侧推气缸2-RST
|  | 5 | 绿 | X101 | 下料位上顶托举-SET
|  | 6 | 紫 | X102 | 下料位上顶托举-RST
|  | 7 | 黑 | X26 | 下料剥盘侧推气缸1-SET
|  | 8 | 白 | X27 | 下料剥盘侧推气缸1-RST
|  | 9 | 灰 | X10 | 下料托盘Z轴步进_上限位
|  | 10 | 蓝 | X11 | 下料托盘Z轴步进_下限位
端子台 | 散线 | 序号 | 颜色 | 线标 |  | 备注 | 区域 | 长度/出口
|  | 1 | 蓝 | 0V
端子台 | 10芯线编号 | 序号 | 颜色 | 线标 |  | 备注 | 区域 | 长度/出口
| 1.10 | 1 | 棕 | X73 | 下料挡板气缸1-SET |  | 主电控板-->下料位转接 | 主电控板右下角出4米
|  | 2 | 红 | X74 | 下料挡板气缸1-RST
|  | 3 | 橙 | X75 | 下料挡板气缸2-SET
|  | 4 | 黄 | X76 | 下料挡板气缸2-RST
|  | 5 | 绿 | X103 | 下料口_光栅
|  | 6 | 紫 | X104 | 下料口出盘轨道_微动开关
|  | 7 | 黑 | X105 | 下料口出盘轨道_微动开关
|  | 8 | 白 | X106 | 下料位（阻挡）有料盘_漫反射
|  | 9 | 灰 | X107 | 下料位盘满感应_光纤
|  | 10 | 蓝 | X110 | 预留
端子台 | 散线 | 序号 | 颜色 | 线标 |  | 备注 | 区域 | 长度/出口
|  | 1 | 蓝 | 0V
端子台 | 10芯线编号 | 序号 | 颜色 | 线标 |  | 备注 | 区域 | 长度/出口
| 1.11 | 1 | 棕 | X112 | 安全门1 |  | 主电控板--区域1转接 | 主电控板左下角出2米
|  | 2 | 红 | X113 | 安全门2
|  | 3 | 橙 | X114 | 安全门3
|  | 4 | 黄 | X115 | 安全门4
|  | 5 | 绿 | X116 | 安全门5
|  | 6 | 紫 | X117 | 安全门6
|  | 7 | 黑
|  | 8 | 白
|  | 9 | 灰
|  | 10 | 蓝
端子台 | 散线 | 序号 | 颜色 | 线标 |  | 备注 | 区域 | 长度/出口
|  | 1 | 蓝 | 0V
|  | 2 | 棕 | 24V
端子台 | 拖链6芯线编号 | 序号 | 颜色 | 线标 |  | 备注 | 区域 | 长度/出口
| 1.12 | 1 | 棕 | X130 | 左_矫正平台1光纤1 | 拖链线 | 主电控板--左侧矫正平台1转接 | 主电控板左下角出4米
|  | 2 | 粉 | X131 | 左_矫正平台1光纤2
|  | 3 | 橙 | X132 | 左_矫正平台1旋转气缸-SET
|  | 4 | 紫 | X133 | 左_矫正平台1旋转气缸-RST
|  | 5 | 黑 | X134 | 左_预留
|  | 6 | 蓝
端子台 | 散线 | 序号 | 颜色 | 线标 |  | 备注 | 区域 | 长度/出口
|  | 1 | 蓝 | 0V
端子台 | 拖链10芯线编号 | 序号 | 颜色 | 线标 |  | 备注 | 区域 | 长度/出口
| 1.13 | 1 | 棕 | X135 | 左_取膜工位上下气缸感应-SET | 拖链线 | 主电控板--左侧取膜工位转接 | 主电控板左下角出4米
|  | 2 | 粉 | X136 | 左_取膜工位上下气缸感应-RST
|  | 3 | 橙 | X137 | 左_取膜工位旋转气缸1感应-SET
|  | 4 | 黄 | X140 | 左_取膜工位旋转气缸1感应-RST
|  | 5 | 绿 | X141 | 左_取膜工位旋转气缸2感应-SET
|  | 6 | 紫 | X142 | 左_取膜工位旋转气缸2感应-RST
|  | 7 | 黑 | X143 | 左_取膜吸嘴1真空吸负压表
|  | 8 | 白 | X144 | 左_取膜吸嘴2真空吸负压表
|  | 9 | 灰 | X145 | 左_预留
|  | 10 | 蓝
端子台 | 散线 | 序号 | 颜色 | 线标 |  | 备注 | 区域 | 长度/出口
|  | 1 | 蓝 | 0V
端子台 | 拖链6芯线编号 | 序号 | 颜色 | 线标 |  | 备注 | 区域 | 长度/出口
| 1.14 | 1 | 棕 | X146 | 左_矫正平台2光纤1 | 拖链线 | 主电控板--左侧矫正平台2转接 | 主电控板中上出4.5米
|  | 2 | 粉 | X147 | 左_矫正平台2光纤2
|  | 3 | 橙 | X150 | 左_预留
|  | 4 | 紫 | X151 | 左_预留
|  | 5 | 黑
|  | 6 | 蓝
端子台 | 散线 | 序号 | 颜色 | 线标 |  | 备注 | 区域 | 长度/出口
|  | 1 | 蓝 | 0V
端子台 | 拖链10芯线编号 | 序号 | 颜色 | 线标 |  | 备注 | 区域 | 长度/出口
| 1.15 | 1 | 棕 | X152 | 左_抓头1取料吸嘴1上下气缸感应-SET | 拖链线 | 主电控板-->左抓头1转接 | 主电控板左下角出7米
|  | 2 | 粉 | X153 | 左_抓头1取料吸嘴1上下气缸感应-RST
|  | 3 | 橙 | X154 | 左_抓头1取料吸嘴2上下气缸感应-SET
|  | 4 | 黄 | X155 | 左_抓头1取料吸嘴2上下气缸感应-RST
|  | 5 | 绿 | X156 | 左_抓头1取料吸嘴1真空吸负压表
|  | 6 | 紫 | X157 | 左_抓头1取料吸嘴2真空吸负压表
|  | 7 | 黑 | X160 | 左_预留
|  | 8 | 白
|  | 9 | 灰
|  | 10 | 蓝
端子台 | 拖链6芯线编号 | 序号 | 颜色 | 线标 |  | 备注 | 区域 | 长度/出口
|  | 1 | 棕 | 24V |  | 拖链线 |  | 主电控板左下角出7米
|  | 2 | 粉
|  | 3 | 橙
|  | 4 | 紫 | 0V
|  | 5 | 黑
|  | 6 | 蓝
端子台 | 拖链12芯线编号 | 序号 | 颜色 | 线标 |  | 备注 | 区域 | 长度/出口
| 1.16 | 1 | 红1 | X161 | 左_抓头2取料吸嘴1上下气缸感应-SET | 拖链线 | 主电控板-->左抓头2转接 | 主电控板左下角出7米
|  | 2 | 红2 | X162 | 左_抓头2取料吸嘴1上下气缸感应-RST
|  | 3 | 红3 | X163 | 左_抓头2取料吸嘴2上下气缸感应-SET
|  | 4 | 红4 | X164 | 左_抓头2取料吸嘴2上下气缸感应-RST
|  | 5 | 橙 | X165 | 左_抓头2取膜吸嘴1上下气缸感应-SET
|  | 6 | 黄 | X166 | 左_抓头2取膜吸嘴1上下气缸感应-RST
|  | 7 | 蓝 | X167 | 左_抓头2取膜吸嘴2上下气缸感应-SET
|  | 8 | 绿 | X170 | 左_抓头2取膜吸嘴2上下气缸感应-RST
|  | 9 | 白1 | X171 | 左_抓头2取料吸嘴1真空吸负压表
|  | 10 | 白2 | X172 | 左_抓头2取料吸嘴2真空吸负压表
|  | 11 | 白3 | X173 | 左_抓头2取膜吸嘴1真空吸负压表
|  | 12 | 白4 | X174 | 左_抓头2取膜吸嘴2真空吸负压表
端子台 | 拖链6芯线编号 | 序号 | 颜色 | 线标 |  | 备注 | 区域 | 长度/出口
|  | 1 | 棕 | 24V |  | 拖链线 |  | 主电控板左下角出7米
|  | 2 | 粉
|  | 3 | 橙
|  | 4 | 紫 | 0V
|  | 5 | 黑
|  | 6 | 蓝
端子台 | 拖链6芯线编号 | 序号 | 颜色 | 线标 |  | 备注 | 区域 | 长度/出口
| 1.17 | 1 | 棕 | X200 | 右_矫正平台1光纤1 | 拖链线 | 主电控板--右侧矫正平台1转接 | 主电控板右下角出4米
|  | 2 | 粉 | X201 | 右_矫正平台1光纤2
|  | 3 | 橙 | X202 | 右_矫正平台1旋转气缸-SET
|  | 4 | 紫 | X203 | 右_矫正平台1旋转气缸-RST
|  | 5 | 黑 | X204 | 右_预留
|  | 6 | 蓝
端子台 | 散线 | 序号 | 颜色 | 线标 |  | 备注 | 区域 | 长度/出口
|  | 1 | 蓝 | 0V
端子台 | 拖链10芯线编号 | 序号 | 颜色 | 线标 |  | 备注 | 区域 | 长度/出口
| 1.18 | 1 | 棕 | X205 | 右_取膜工位上下气缸感应-SET | 拖链线 | 主电控板--右侧取膜工位转接 | 主电控板右下角出4米
|  | 2 | 粉 | X206 | 右_取膜工位上下气缸感应-RST
|  | 3 | 橙 | X207 | 右_取膜工位旋转气缸1感应-SET
|  | 4 | 黄 | X210 | 右_取膜工位旋转气缸1感应-RST
|  | 5 | 绿 | X211 | 右_取膜工位旋转气缸2感应-SET
|  | 6 | 紫 | X212 | 右_取膜工位旋转气缸2感应-RST
|  | 7 | 黑 | X213 | 右_取膜吸嘴1真空吸负压表
|  | 8 | 白 | X214 | 右_取膜吸嘴2真空吸负压表
|  | 9 | 灰 | X215 | 右_预留
|  | 10 | 蓝
端子台 | 散线 | 序号 | 颜色 | 线标 |  | 备注 | 区域 | 长度/出口
|  | 1 | 蓝 | 0V
端子台 | 拖链6芯线编号 | 序号 | 颜色 | 线标 |  | 备注 | 区域 | 长度/出口
| 1.19 | 1 | 棕 | X216 | 右_矫正平台2光纤1 | 拖链线 | 主电控板--右侧矫正平台2转接 | 主电控板中上出4.5米
|  | 2 | 粉 | X217 | 右_矫正平台2光纤2
|  | 3 | 橙 | X220 | 右_预留
|  | 4 | 紫 | X221 | 右_预留
|  | 5 | 黑
|  | 6 | 蓝
端子台 | 散线 | 序号 | 颜色 | 线标 |  | 备注 | 区域 | 长度/出口
|  | 1 | 蓝 | 0V
端子台 | 拖链10芯线编号 | 序号 | 颜色 | 线标 |  | 备注 | 区域 | 长度/出口
| 1.20 | 1 | 棕 | X222 | 右_抓头1取料吸嘴1上下气缸感应-SET | 拖链线 | 主电控板-->右抓头1转接 | 主电控板右下角出7米
|  | 2 | 粉 | X223 | 右_抓头1取料吸嘴1上下气缸感应-RST
|  | 3 | 橙 | X224 | 右_抓头1取料吸嘴2上下气缸感应-SET
|  | 4 | 黄 | X225 | 右_抓头1取料吸嘴2上下气缸感应-RST
|  | 5 | 绿 | X226 | 右_抓头1取料吸嘴1真空吸负压表
|  | 6 | 紫 | X227 | 右_抓头1取料吸嘴2真空吸负压表
|  | 7 | 黑 | X230 | 右_预留
|  | 8 | 白
|  | 9 | 灰
|  | 10 | 蓝
端子台 | 拖链6芯线编号 | 序号 | 颜色 | 线标 |  | 备注 | 区域 | 长度/出口
|  | 1 | 棕 | 24V |  | 拖链线 |  | 主电控板右下角出7米
|  | 2 | 粉
|  | 3 | 橙
|  | 4 | 紫 | 0V
|  | 5 | 黑
|  | 6 | 蓝
端子台 | 拖链12芯线编号 | 序号 | 颜色 | 线标 |  | 备注 | 区域 | 长度/出口
| 1.21 | 1 | 红1 | X231 | 右_抓头2取料吸嘴1上下气缸感应-SET | 拖链线 | 主电控板-->右抓头2转接 | 主电控板右下角出7米
|  | 2 | 红2 | X232 | 右_抓头2取料吸嘴1上下气缸感应-RST
|  | 3 | 红3 | X233 | 右_抓头2取料吸嘴2上下气缸感应-SET
|  | 4 | 红4 | X234 | 右_抓头2取料吸嘴2上下气缸感应-RST
|  | 5 | 橙 | X235 | 右_抓头2取膜吸嘴1上下气缸感应-SET
|  | 6 | 黄 | X236 | 右_抓头2取膜吸嘴1上下气缸感应-RST
|  | 7 | 蓝 | X237 | 右_抓头2取膜吸嘴2上下气缸感应-SET
|  | 8 | 绿 | X240 | 右_抓头2取膜吸嘴2上下气缸感应-RST
|  | 9 | 白1 | X241 | 右_抓头2取料吸嘴1真空吸负压表
|  | 10 | 白2 | X242 | 右_抓头2取料吸嘴2真空吸负压表
|  | 11 | 白3 | X243 | 右_抓头2取膜吸嘴1真空吸负压表
|  | 12 | 白4 | X244 | 右_抓头2取膜吸嘴2真空吸负压表
端子台 | 拖链6芯线编号 | 序号 | 颜色 | 线标 |  | 备注 | 区域 | 长度/出口
|  | 1 | 棕 | 24V |  | 拖链线 |  | 主电控板右下角出7米
|  | 2 | 粉
|  | 3 | 橙
|  | 4 | 紫 | 0V
|  | 5 | 黑
|  | 6 | 蓝
端子台 | 6芯线编号 | 序号 | 颜色 | 线标 |  | 备注 | 区域 | 长度/出口
| 1.22 | 1 | 棕 | Y0 | 上料托盘Z轴步进_脉冲 |  | 主电控板-->区域2转接 | 主电控板左下角出2米
|  | 2 | 粉 | Y1 | 下料托盘Z轴步进_脉冲 | 预留
|  | 3 | 红 | Y11 | 上料托盘Z轴步进_使能
|  | 4 | 绿 | Y12 | 上料托盘Z轴步进_方向
|  | 5 | 黄 | Y61 | 下料托盘Z轴步进_使能
|  | 6 | 蓝 | Y62 | 下料托盘Z轴步进_方向
端子台 | 散线 | 序号 | 颜色 | 线标 |  | 备注 | 区域 | 长度/出口
|  | 1 | 蓝 | 0V
|  | 2 | 棕 | 24V
端子台 | 6芯线编号 | 序号 | 颜色 | 线标 |  | 备注 | 区域 | 长度/出口
| 1.23 | 1 | 棕 |  |  |  | 主电控板-->区域2 | 主电控板左下角出2米
|  | 2 | 粉
|  | 3 | 红 | Y20 | 上料口入盘轨道步进_启动 | RY0.0触点
|  | 4 | 绿 | Y21 | 上料中转升降轨道步进_启动 | RY0.1触点
|  | 5 | 黄 | Y22 | 下料口出盘轨道步进_启动 | RY0.2触点
|  | 6 | 蓝 | Y23 | 下料中转升降轨道步进_启动 | RY0.3触点
端子台 | 散线 | 序号 | 颜色 | 线标 |  | 备注 | 区域 | 长度/出口
|  | 1 | 蓝 | 0V
|  | 2 | 棕 | 24V
端子台 | 4芯线编号 | 序号 | 颜色 | 线标 |  | 备注 | 区域 | 长度/出口
| 1.24 | 1 | 红 | Y14 | 上料口入盘轨道步进_方向 |  | 主电控板-->区域2 | 主电控板左下角出2米
|  | 2 | 绿 | Y15 | 上料中转升降轨道步进_方向
|  | 3 | 黑 | Y16 | 下料口出盘轨道步进_方向
|  | 4 | 白 | Y17 | 下料中转升降轨道步进_方向
端子台 | 散线 | 序号 | 颜色 | 线标 |  | 备注 | 区域 | 长度/出口
|  | 1 | 蓝 | 0V
|  | 2 | 棕 | 24V
端子台 | 4芯线编号 | 序号 | 颜色 | 线标 |  | 备注 | 区域 | 长度/出口
| 1.25 | 1 | 红 | Y4 | 左_剥膜1步进_脉冲 |  | 主电控板-->区域2 | 主电控板左下角出2米
|  | 2 | 绿 | Y5 | 左_剥膜2步进_脉冲
|  | 3 | 黑 | Y6 | 右_剥膜1步进_脉冲
|  | 4 | 白 | Y7 | 右_剥膜2步进_脉冲
端子台 | 散线 | 序号 | 颜色 | 线标 |  | 备注 | 区域 | 长度/出口
|  | 2 | 棕 | 24V
端子台 | 6芯线编号 | 序号 | 颜色 | 线标 |  | 备注 | 区域 | 长度/出口
| 1.26 | 1 | 棕 | Y25 | 上料口入盘轨道大推杆气缸-SET |  | 主电控板-->区域3 | 主电控板左下角出1.5米
|  | 2 | 粉 | Y26 | 上料口入盘轨道大推杆气缸-RST
|  | 3 | 红
|  | 4 | 绿
|  | 5 | 黄
|  | 6 | 蓝
端子台 | 散线 | 序号 | 颜色 | 线标 |  | 备注 | 区域 | 长度/出口
|  | 2 | 棕 | 24V
端子台 | 6芯线编号 | 序号 | 颜色 | 线标 |  | 备注 | 区域 | 长度/出口
| 1.27 | 1 | 棕 | Y27 | 上料挡板气缸 |  | 主电控板-->上料口转接 | 主电控板左下角出3米
|  | 2 | 粉 | Y32 | 上料剥盘侧推气缸
|  | 3 | 红 | Y33 | 上料位上顶托举气缸
|  | 4 | 绿 | Y35 | 上料夹爪气缸
|  | 5 | 黄 | Y36 | 等待位阻挡气缸
|  | 6 | 蓝 | Y34 | 上料位吸盘真空吸
端子台 | 散线 | 序号 | 颜色 | 线标 |  | 备注 | 区域 | 长度/出口
|  | 2 | 棕 | 24V
端子台 | 10芯线编号 | 序号 | 颜色 | 线标 |  | 备注 | 区域 | 长度/出口
| 1.28 | 1 | 棕 | Y37 | 工作位1阻挡气缸 |  | 主电控板-->工作位1转接 | 主电控板中出4米
|  | 2 | 红 | Y40 | 工作位1上顶气缸
|  | 3 | 橙 | Y41 | 工作位1夹盘气缸
|  | 4 | 黄 | Y42 | 工作位2阻挡气缸
|  | 5 | 绿 | Y43 | 工作位2上顶气缸
|  | 6 | 紫 | Y44 | 工作位2夹盘气缸
|  | 7 | 黑 | Y45 | 预留
|  | 8 | 白
|  | 9 | 灰
|  | 10 | 蓝
端子台 | 散线 | 序号 | 颜色 | 线标 |  | 备注 | 区域 | 长度/出口
|  | 2 | 棕 | 24V
端子台 | 4芯线编号 | 序号 | 颜色 | 线标 |  | 备注 | 区域 | 长度/出口
| 1.29 | 1 | 红 | Y46 | 下料口出盘轨道大推杆气缸-SET |  | 主电控板-->下料口转接 | 主电控板右下角出3米
|  | 2 | 绿 | Y47 | 下料口出盘轨道大推杆气缸-RST
|  | 3 | 黑 | Y51 | 下料剥盘侧推气缸
|  | 4 | 白
端子台 | 散线 | 序号 | 颜色 | 线标 |  | 备注 | 区域 | 长度/出口
|  | 2 | 棕 | 24V
端子台 | 4芯线编号 | 序号 | 颜色 | 线标 |  | 备注 | 区域 | 长度/出口
| 1.30 | 1 | 红 | Y50 | 下料挡板气缸 |  | 主电控板-->下料口转接 | 主电控板右下角出3米
|  | 2 | 绿 | Y53 | 下料位上顶托举气缸
|  | 3 | 黑 | Y54 | 预留
|  | 4 | 白
端子台 | 散线 | 序号 | 颜色 | 线标 |  | 备注 | 区域 | 长度/出口
|  | 2 | 棕 | 24V
端子台 | 4芯线编号 | 序号 | 颜色 | 线标 |  | 备注 | 区域 | 长度/出口
| 1.31 | 1 | 红 | Y55 | 红 | 三色灯 | 主电控板-->三色灯 | 主电控板左下角出4.5米
|  | 2 | 绿 | Y56 | 绿
|  | 3 | 黑 | Y57 | 黄
|  | 4 | 白 | Y60 | 蜂鸣器
端子台 | 散线 | 序号 | 颜色 | 线标 |  | 备注 | 区域 | 长度/出口
|  | 2 | 棕 | 24V
端子台 | 4芯线编号 | 序号 | 颜色 | 线标 |  | 备注 | 区域 | 长度/出口
| 1.32 | 1 | 红 | Y70 | 左_矫正平台1矫正气缸1 |  | 主电控板-->左矫正平台1转接 | 主电控板左下角出4米
|  | 2 | 绿 | Y71 | 左_矫正平台1矫正气缸2
|  | 3 | 黑 | Y72 | 左_矫正平台1旋转气缸
|  | 4 | 白 | Y73 | 左_预留
端子台 | 散线 | 序号 | 颜色 | 线标 |  | 备注 | 区域 | 长度/出口
|  | 2 | 棕 | 24V
端子台 | 10芯线编号 | 序号 | 颜色 | 线标 |  | 备注 | 区域 | 长度/出口
| 1.33 | 1 | 棕 | Y74 | 左_取膜工位上下气缸 |  | 主电控板-->左取膜工位转接 | 主电控板左下角出4米
|  | 2 | 红 | Y75 | 左_取膜工位旋转气缸1
|  | 3 | 橙 | Y76 | 左_取膜工位旋转气缸2
|  | 4 | 黄 | Y77 | 左_取膜吸嘴1真空吸
|  | 5 | 绿 | Y100 | 左_取膜吸嘴1破真空
|  | 6 | 紫 | Y101 | 左_取膜吸嘴2真空吸
|  | 7 | 黑 | Y102 | 左_取膜吸嘴2破真空
|  | 8 | 白 | Y103 | 左_预留
|  | 9 | 灰
|  | 10 | 蓝
端子台 | 散线 | 序号 | 颜色 | 线标 |  | 备注 | 区域 | 长度/出口
|  | 2 | 棕 | 24V
端子台 | 4芯线编号 | 序号 | 颜色 | 线标 |  | 备注 | 区域 | 长度/出口
| 1.34 | 1 | 红 | Y104 | 左_矫正平台2矫正气缸1 |  | 主电控板-->左矫正平台2转接 | 主电控板中出3米
|  | 2 | 绿 | Y105 | 左_矫正平台2矫正气缸2
|  | 3 | 黑 | Y106 | 左_预留
|  | 4 | 白 | Y107 | 左_预留
端子台 | 散线 | 序号 | 颜色 | 线标 |  | 备注 | 区域 | 长度/出口
|  | 2 | 棕 | 24V
端子台 | 拖链10芯线编号 | 序号 | 颜色 | 线标 |  | 备注 | 区域 | 长度/出口
| 1.35 | 1 | 棕 | Y110 | 左_抓头1取料吸嘴1上下气缸 | 过坦克连 | 主电控板-->转接台 | 主电控板左下出7米
|  | 2 | 粉 | Y111 | 左_抓头1取料吸嘴2上下气缸
|  | 3 | 橙 | Y112 | 左_抓头1取料吸嘴1真空吸
|  | 4 | 黄 | Y113 | 左_抓头1取料吸嘴1真空吹
|  | 5 | 绿 | Y114 | 左_抓头1取料吸嘴2真空吸
|  | 6 | 紫 | Y115 | 左_抓头1取料吸嘴2真空吹
|  | 7 | 黑 | Y116 | 左_预留
|  | 8 | 白
|  | 9 | 灰
|  | 10 | 蓝
端子台 | 散线 | 序号 | 颜色 | 线标 |  | 备注 | 区域 | 长度/出口
|  | 2 | 棕 | 24V
端子台 | 拖链6芯线编号 | 序号 | 颜色 | 线标 |  | 备注 | 区域 | 长度/出口
| 1.36 | 1 | 棕 | Y117 | 左_抓头2取料吸嘴1上下气缸 | 过坦克连 | 主电控板-->转接台 | 主电控板左下出7米
|  | 2 | 粉 | Y120 | 左_抓头2取料吸嘴2上下气缸
|  | 3 | 橙 | Y121 | 左_抓头2取膜吸嘴1上下气缸
|  | 4 | 紫 | Y122 | 左_抓头2取膜吸嘴2上下气缸
|  | 5 | 黑
|  | 6 | 蓝
端子台 | 散线 | 序号 | 颜色 | 线标 |  | 备注 | 区域 | 长度/出口
|  | 2 | 棕 | 24V
端子台 | 拖链10芯线编号 | 序号 | 颜色 | 线标 |  | 备注 | 区域 | 长度/出口
| 1.37 | 1 | 棕 | Y123 | 左_抓头2取料吸嘴1真空吸 | 过坦克连 | 主电控板-->转接台 | 主电控板左下出7米
|  | 2 | 粉 | Y124 | 左_抓头2取料吸嘴1真空吹
|  | 3 | 橙 | Y125 | 左_抓头2取料吸嘴2真空吸
|  | 4 | 黄 | Y126 | 左_抓头2取料吸嘴2真空吹
|  | 5 | 绿 | Y127 | 左_抓头2取膜吸嘴1真空吸
|  | 6 | 紫 | Y130 | 左_抓头2取膜吸嘴1真空吹
|  | 7 | 黑 | Y131 | 左_抓头2取膜吸嘴2真空吸
|  | 8 | 白 | Y132 | 左_抓头2取膜吸嘴2真空吹
|  | 9 | 灰 | Y133 | 左_预留
|  | 10 | 蓝
端子台 | 散线 | 序号 | 颜色 | 线标 |  | 备注 | 区域 | 长度/出口
|  | 2 | 棕 | 24V
端子台 | 4芯线编号 | 序号 | 颜色 | 线标 |  | 备注 | 区域 | 长度/出口
| 1.38 | 1 | 红 | Y140 | 右_矫正平台1矫正气缸1 |  | 主电控板-->右矫正平台1转接 | 主电控板右下角出4米
|  | 2 | 绿 | Y141 | 右_矫正平台1矫正气缸2
|  | 3 | 黑 | Y142 | 右_矫正平台1旋转气缸
|  | 4 | 白 | Y143 | 右_预留
端子台 | 散线 | 序号 | 颜色 | 线标 |  | 备注 | 区域 | 长度/出口
|  | 2 | 棕 | 24V
端子台 | 10芯线编号 | 序号 | 颜色 | 线标 |  | 备注 | 区域 | 长度/出口
| 1.39 | 1 | 棕 | Y144 | 右_取膜工位上下气缸 |  | 主电控板-->右取膜工位转接 | 主电控板右下角出4米
|  | 2 | 红 | Y145 | 右_取膜工位旋转气缸1
|  | 3 | 橙 | Y146 | 右_取膜工位旋转气缸2
|  | 4 | 黄 | Y147 | 右_取膜吸嘴1真空吸
|  | 5 | 绿 | Y150 | 右_取膜吸嘴1破真空
|  | 6 | 紫 | Y151 | 右_取膜吸嘴2真空吸
|  | 7 | 黑 | Y152 | 右_取膜吸嘴2破真空
|  | 8 | 白 | Y153 | 右_预留
|  | 9 | 灰
|  | 10 | 蓝
端子台 | 散线 | 序号 | 颜色 | 线标 |  | 备注 | 区域 | 长度/出口
|  | 2 | 棕 | 24V
端子台 | 4芯线编号 | 序号 | 颜色 | 线标 |  | 备注 | 区域 | 长度/出口
| 1.40 | 1 | 红 | Y154 | 右_矫正平台2矫正气缸1 |  | 主电控板-->右矫正平台2转接 | 主电控板中出3米
|  | 2 | 绿 | Y155 | 右_矫正平台2矫正气缸2
|  | 3 | 黑 | Y156 | 右_预留
|  | 4 | 白 | Y157 | 右_预留
端子台 | 散线 | 序号 | 颜色 | 线标 |  | 备注 | 区域 | 长度/出口
|  | 2 | 棕 | 24V
端子台 | 拖链10芯线编号 | 序号 | 颜色 | 线标 |  | 备注 | 区域 | 长度/出口
| 1.41 | 1 | 棕 | Y160 | 右_抓头1取料吸嘴1上下气缸 | 过坦克连 | 主电控板-->右转接台 | 主电控板右下出7米
|  | 2 | 粉 | Y161 | 右_抓头1取料吸嘴2上下气缸
|  | 3 | 橙 | Y162 | 右_抓头1取料吸嘴1真空吸
|  | 4 | 黄 | Y163 | 右_抓头1取料吸嘴1真空吹
|  | 5 | 绿 | Y164 | 右_抓头1取料吸嘴2真空吸
|  | 6 | 紫 | Y165 | 右_抓头1取料吸嘴2真空吹
|  | 7 | 黑 | Y166 | 右_预留
|  | 8 | 白
|  | 9 | 灰
|  | 10 | 蓝
端子台 | 散线 | 序号 | 颜色 | 线标 |  | 备注 | 区域 | 长度/出口
|  | 2 | 棕 | 24V
端子台 | 拖链6芯线编号 | 序号 | 颜色 | 线标 |  | 备注 | 区域 | 长度/出口
| 1.42 | 1 | 棕 | Y167 | 右_抓头2取料吸嘴1上下气缸 | 过坦克连 | 主电控板-->右转接台 | 主电控板右下出7米
|  | 2 | 粉 | Y170 | 右_抓头2取料吸嘴2上下气缸
|  | 3 | 橙 | Y171 | 右_抓头2取膜吸嘴1上下气缸
|  | 4 | 紫 | Y172 | 右_抓头2取膜吸嘴2上下气缸
|  | 5 | 黑
|  | 6 | 蓝
端子台 | 散线 | 序号 | 颜色 | 线标 |  | 备注 | 区域 | 长度/出口
|  | 2 | 棕 | 24V
端子台 | 拖链10芯线编号 | 序号 | 颜色 | 线标 |  | 备注 | 区域 | 长度/出口
| 1.43 | 1 | 棕 | Y173 | 右_抓头2取料吸嘴1真空吸 | 过坦克连 | 主电控板-->右转接台 | 主电控板右下出7米
|  | 2 | 粉 | Y174 | 右_抓头2取料吸嘴1真空吹
|  | 3 | 橙 | Y175 | 右_抓头2取料吸嘴2真空吸
|  | 4 | 黄 | Y176 | 右_抓头2取料吸嘴2真空吹
|  | 5 | 绿 | Y177 | 右_抓头2取膜吸嘴1真空吸
|  | 6 | 紫 | Y200 | 右_抓头2取膜吸嘴1真空吹
|  | 7 | 黑 | Y201 | 右_抓头2取膜吸嘴2真空吸
|  | 8 | 白 | Y202 | 右_抓头2取膜吸嘴2真空吹
|  | 9 | 灰 | Y203 | 右_预留
|  | 10 | 蓝
端子台 | 散线 | 序号 | 颜色 | 线标 |  | 备注 | 区域 | 长度/出口
|  | 2 | 棕 | 24V
端子台 | 4芯线编号 | 序号 | 颜色 | 线标 |  | 备注 | 区域 | 长度/出口
| 1.44 | 1 | 红 | Y220 | 上料轨道_脉冲 |  | 主电控板-->区域1 | 主电控板左下出3米
|  | 2 | 绿 | Y221 | 下料轨道_脉冲
|  | 3 | 黑 | Y222 | 上料轨道_方向
|  | 4 | 白 | Y223 | 下料轨道_方向
端子台 | 散线 | 序号 | 颜色 | 线标 |  | 备注 | 区域 | 长度/出口
|  | 1 | 蓝 | 0V
|  | 2 | 棕 | 24V
端子台 | 4芯线编号 | 序号 | 颜色 | 线标 |  | 备注 | 区域 | 长度/出口
|  | 1 | 红 |  |  | 继电器
|  | 2 | 绿 | Y225 | 安全门锁 | 继电器
|  | 3 | 黑 | Y226 | 照明 | 继电器
|  | 4 | 白
端子台 | 散线 | 序号 | 颜色 | 线标 |  | 备注 | 区域 | 长度/出口
|  | 1 | 蓝 | 0V
|  | 2 | 棕 | 24V
端子台 | 2芯线编号 | 序号 | 颜色 | 线标 |  | 备注 | 区域 | 长度/出口
| 1.45 | 1 | 黑 | 0V-HMI1 | 触摸屏（左） |  |  | 4米
|  | 2 | 红 | 24V-HMI1
端子台 | 2芯线编号 | 序号 | 颜色 | 线标 |  | 备注 | 区域 | 长度/出口
| 1.46 | 1 | 黑 | 0V-HMI2 | 触摸屏（右） |  |  | 4米
|  | 2 | 红 | 24V-HMI2
端子台 | 2芯线编号 | 序号 | 颜色 | 线标 |  | 备注 | 区域 | 长度/出口
| 1.47 | 1 | 黑 | 0V | 防爆灯（左） |  |  | 4米
|  | 2 | 红 | 24V
端子台 | 2芯线编号 | 序号 | 颜色 | 线标 |  | 备注 | 区域 | 长度/出口
| 1.48 | 1 | 黑 | 0V | 防爆灯（右） |  |  | 4米
|  | 2 | 红 | 24V
端子台 | 4芯线编号 | 序号 | 颜色 | 线标 |  | 备注 | 区域 | 长度/出口
| 2.0 | 1 | 红 | 24V | 安全门1 |  |  | 4米
|  | 2 | 绿 | X112
|  | 3 | 黑 | 0V
|  | 4 | 白 | 门锁1
端子台 | 4芯线编号 | 序号 | 颜色 | 线标 |  | 备注 | 区域 | 长度/出口
| 2.1 | 1 | 红 | 24V | 安全门2 |  |  | 4米
|  | 2 | 绿 | X113
|  | 3 | 黑 | 0V
|  | 4 | 白 | 门锁2
端子台 | 4芯线编号 | 序号 | 颜色 | 线标 |  | 备注 | 区域 | 长度/出口
| 2.2 | 1 | 红 | 24V | 安全门3 |  |  | 5米
|  | 2 | 绿 | X114
|  | 3 | 黑 | 0V
|  | 4 | 白 | 门锁3
端子台 | 4芯线编号 | 序号 | 颜色 | 线标 |  | 备注 | 区域 | 长度/出口
| 3.0 | 1 | 红 | 上料Z轴A+ | 上料托盘Z轴步进 |  | 区域2-->上料Z轴步进 | 4米
|  | 2 | 绿 | 上料Z轴A-
|  | 3 | 黑 | 上料Z轴B+
|  | 4 | 白 | 上料Z轴B-
端子台 | 2芯线编号 | 序号 | 颜色 | 线标 |  | 备注 | 区域 | 长度/出口
|  | 1 | 黑 | Z轴刹车BK- | 上料托盘Z轴步进刹车 |  | 主电控板-->上料Z轴步进 | 4米
|  | 2 | 红 | Z轴刹车BK+
端子台 | 4芯线编号 | 序号 | 颜色 | 线标 |  | 备注 | 区域 | 长度/出口
| 3.1 | 1 | 红 | 上料1-1A+ | 上料轨道步进1-1 |  | 区域2-->上料轨道步进1-1 | 4米
|  | 2 | 绿 | 上料1-1A-
|  | 3 | 黑 | 上料1-1B+
|  | 4 | 白 | 上料1-1B-
端子台 | 4芯线编号 | 序号 | 颜色 | 线标 |  | 备注 | 区域 | 长度/出口
| 3.2 | 1 | 红 | 上料1-2A+ | 上料轨道步进1-2 |  | 区域2-->上料轨道步进1-2 | 4米
|  | 2 | 绿 | 上料1-2A-
|  | 3 | 黑 | 上料1-2B+
|  | 4 | 白 | 上料1-2B-
端子台 | 4芯线编号 | 序号 | 颜色 | 线标 |  | 备注 | 区域 | 长度/出口
| 3.3 | 1 | 红 | 下料1-1A+ | 下料轨道步进1-1 |  | 区域2-->下料轨道步进1-1 | 5.5米
|  | 2 | 绿 | 下料1-1A-
|  | 3 | 黑 | 下料1-1B+
|  | 4 | 白 | 下料1-1B-
端子台 | 4芯线编号 | 序号 | 颜色 | 线标 |  | 备注 | 区域 | 长度/出口
| 3.4 | 1 | 红 | 下料1-2A+ | 下料轨道步进1-2 |  | 区域2-->下料轨道步进1-2 | 5.5米
|  | 2 | 绿 | 下料1-2A-
|  | 3 | 黑 | 下料1-2B+
|  | 4 | 白 | 下料1-2B-
端子台 | 4芯线编号 | 序号 | 颜色 | 线标 |  | 备注 | 区域 | 长度/出口
| 3.5 | 1 | 红 | 上料口入1-1A+ | 上料口入盘轨道1-1 |  | 区域2-->上料口入盘轨道1-1 | 4米
|  | 2 | 绿 | 上料口入1-1A-
|  | 3 | 黑 | 上料口入1-1B+
|  | 4 | 白 | 上料口入1-1B-
端子台 | 4芯线编号 | 序号 | 颜色 | 线标 |  | 备注 | 区域 | 长度/出口
| 3.6 | 1 | 红 | 上料口入1-2A+ | 上料口入盘轨道1-2 |  | 区域2-->上料口入盘轨道1-2 | 4米
|  | 2 | 绿 | 上料口入1-2A-
|  | 3 | 黑 | 上料口入1-2B+
|  | 4 | 白 | 上料口入1-2B-
端子台 | 4芯线编号 | 序号 | 颜色 | 线标 |  | 备注 | 区域 | 长度/出口
| 3.7 | 1 | 红 | 下料口出1-1A+ | 下料口出盘轨道1-1 |  | 区域2-->下料口出盘轨道1-1 | 6米
|  | 2 | 绿 | 下料口出1-1A-
|  | 3 | 黑 | 下料口出1-1B+
|  | 4 | 白 | 下料口出1-1B-
端子台 | 4芯线编号 | 序号 | 颜色 | 线标 |  | 备注 | 区域 | 长度/出口
| 3.8 | 1 | 红 | 下料口出1-2A+ | 下料口出盘轨道1-2 |  | 区域2-->下料口出盘轨道1-2 | 6米
|  | 2 | 绿 | 下料口出1-2A-
|  | 3 | 黑 | 下料口出1-2B+
|  | 4 | 白 | 下料口出1-2B-
端子台 | 4芯线编号 | 序号 | 颜色 | 线标 |  | 备注 | 区域 | 长度/出口
| 3.9 | 1 | 红 | 上料中转1-1A+ | 上料中转升降轨道1-1 |  | 区域2-->上料中转升降轨道1-1 | 4米
|  | 2 | 绿 | 上料中转1-1A-
|  | 3 | 黑 | 上料中转1-1B+
|  | 4 | 白 | 上料中转1-1B-
端子台 | 4芯线编号 | 序号 | 颜色 | 线标 |  | 备注 | 区域 | 长度/出口
| 3.10 | 1 | 红 | 上料中转1-2A+ | 上料中转升降轨道1-2 |  | 区域2-->上料中转升降轨道1-2 | 4米
|  | 2 | 绿 | 上料中转1-2A-
|  | 3 | 黑 | 上料中转1-2B+
|  | 4 | 白 | 上料中转1-2B-
端子台 | 4芯线编号 | 序号 | 颜色 | 线标 |  | 备注 | 区域 | 长度/出口
| 3.11 | 1 | 红 | 下料中转1-1A+ | 下料中转升降轨道1-1 |  | 区域2-->下料中转升降轨道1-1 | 5.5米
|  | 2 | 绿 | 下料中转1-1A-
|  | 3 | 黑 | 下料中转1-1B+
|  | 4 | 白 | 下料中转1-1B-
端子台 | 4芯线编号 | 序号 | 颜色 | 线标 |  | 备注 | 区域 | 长度/出口
| 3.12 | 1 | 红 | 下料中转1-2A+ | 下料中转升降轨道1-2 |  | 区域2-->下料中转升降轨道1-2 | 5.5米
|  | 2 | 绿 | 下料中转1-2A-
|  | 3 | 黑 | 下料中转1-2B+
|  | 4 | 白 | 下料中转1-2B-
端子台 | 4芯线编号 | 序号 | 颜色 | 线标 |  | 备注 | 区域 | 长度/出口
| 3.13 | 1 | 红 | 左剥膜1A+ | 左剥膜1 |  | 区域2-->左剥膜1步进 | 2米
|  | 2 | 绿 | 左剥膜1A-
|  | 3 | 黑 | 左剥膜1B+
|  | 4 | 白 | 左剥膜1B-
端子台 | 4芯线编号 | 序号 | 颜色 | 线标 |  | 备注 | 区域 | 长度/出口
| 3.14 | 1 | 红 | 左剥膜2A+ | 左剥膜2 |  | 区域2-->左剥膜2步进 | 1.5米
|  | 2 | 绿 | 左剥膜2A-
|  | 3 | 黑 | 左剥膜2B+
|  | 4 | 白 | 左剥膜2B-
端子台 | 4芯线编号 | 序号 | 颜色 | 线标 |  | 备注 | 区域 | 长度/出口
| 3.15 | 1 | 红 | 右剥膜1A+ | 右剥膜1 |  | 区域2-->右剥膜1步进 | 5米
|  | 2 | 绿 | 右剥膜1A-
|  | 3 | 黑 | 右剥膜1B+
|  | 4 | 白 | 右剥膜1B-
端子台 | 4芯线编号 | 序号 | 颜色 | 线标 |  | 备注 | 区域 | 长度/出口
| 3.16 | 1 | 红 | 右剥膜2A+ | 右剥膜2 |  | 区域2-->右剥膜2步进 | 5米
|  | 2 | 绿 | 右剥膜2A-
|  | 3 | 黑 | 右剥膜2B+
|  | 4 | 白 | 右剥膜2B-
端子台 | 拖链6芯线编号 | 序号 | 颜色 | 线标 |  | 备注 | 区域 | 长度/出口
| 3.17 | 1 | 棕 | 24V |  |  | 拖链线 | 7m/左下
|  | 2 | 粉 | X117 | A侧动子1-动子2_极限 | NC
|  | 3 | 橙
|  | 4 | 紫
|  | 5 | 黑
|  | 6 | 蓝 | 0V
端子台 | 拖链6芯线编号 | 序号 | 颜色 | 线标 |  | 备注 | 区域 | 长度/出口
| 3.18 | 1 | 棕 | 24V |  |  | 拖链线 | 7m/左下
|  | 2 | 粉 | X124 | B侧动子1-动子2_极限 | NC
|  | 3 | 橙
|  | 4 | 紫
|  | 5 | 黑
|  | 6 | 蓝 | 0V
端子台 | 拖链6芯线编号 | 序号 | 颜色 | 线标 |  | 备注 | 区域 | 长度/出口
| 3.19 | 1 | 棕 | X115 | A侧动子1_极限1 | NC | 拖链线 | 7m/左下
|  | 2 | 粉 | X116 | A侧动子1_原点
|  | 3 | 橙 | X120 | A侧动子2_原点
|  | 4 | 紫 | X121 | A侧动子2_极限1 | NC
|  | 5 | 黑
|  | 6 | 蓝
端子台 | 拖链10芯线编号 | 序号 | 颜色 | 线标 |  | 备注 | 区域 | 长度/出口
|  | 1 | 棕 | 24V |  | 拖链线 |  | 7m/左下
|  | 2 | 粉 | 24V
|  | 3 | 橙 | 24V
|  | 4 | 黄 | 24V
|  | 5 | 绿 | 24V
|  | 6 | 紫 | 0V
|  | 7 | 黑 | 0V
|  | 8 | 白 | 0V
|  | 9 | 灰 | 0V
|  | 10 | 蓝 | 0V
端子台 | 拖链6芯线编号 | 序号 | 颜色 | 线标 |  | 备注 | 区域 | 长度/出口
| 3.20 | 1 | 棕 | X122 | B侧动子1_极限1 | NC | 拖链线 | 7m/左下
|  | 2 | 粉 | X123 | B侧动子1_原点
|  | 3 | 橙 | X125 | B侧动子2_原点
|  | 4 | 紫 | X126 | B侧动子2_极限1 | NC
|  | 5 | 黑
|  | 6 | 蓝
端子台 | 拖链10芯线编号 | 序号 | 颜色 | 线标 |  | 备注 | 区域 | 长度/出口
|  | 1 | 棕 | 24V |  | 拖链线 |  | 7m/左下
|  | 2 | 粉 | 24V
|  | 3 | 橙 | 24V
|  | 4 | 黄 | 24V
|  | 5 | 绿 | 24V
|  | 6 | 紫 | 0V
|  | 7 | 黑 | 0V
|  | 8 | 白 | 0V
|  | 9 | 灰 | 0V
|  | 10 | 蓝 | 0V

## IO_撕膜电测V1.0 (hidden)
VPP_撕膜电测_I/O表
| 端口 | 输入 | 备注 |  | 端口 | 输出 | 备注
FX5U-32MT/ES | X0 |  |  |  | Y0
| X1 |  |  |  | Y1
| X2 |  |  |  | Y2 | 废膜步进_脉冲
| X3 |  |  |  | Y3 | 放料完成 | RY2.0_XPIN2 |  | 24芯航空插头（母头）
| X4 | 启动 |  |  | Y4 | 1穴有料 | RY2.1_XPIN3
| X5 | 复位 |  |  | Y5 | 2穴有料 | RY2.2_XPIN4
| X6 | 停止 | NC |  | Y6 | 1穴OK/NG | RY2.3_XPIN5
| X7 | 急停 | NC |  | Y7 | 2穴OK/NG | RY2.4_XPIN6
| X10 | 旋转开关1 |  | 照明 | Y10 | 废膜步进_方向
| X11 | 允许放料 | XPIN16 | 24芯航空插头（母头） | Y11 | 1穴为样本 | RY2.5_XPIN7 |  | 24芯航空插头（母头）
| X12 | 收到放料完成 | XPIN17 |  | Y12 | 2穴为样本 | RY2.6_XPIN8
| X13 | 预留 | XPIN18 |  | Y13 | 预留 | RY2.7_XPIN9
| X14 | 废膜步进_光电 | 预留 |  | Y14 | 红 |  | 三色灯
| X15 | 预留 | XPIN19 | 24芯航空插头（母头） | Y15 | 绿
| X16 | 废膜步进_微动开关 |  |  | Y16 | 黄
| X17 | 预留 | XPIN20 | 24芯航空插头（母头） | Y17 | 蜂鸣器
FX5-32ER/ES | X20 | 撕膜1上顶气缸1-1-SET |  |  | Y20 | 撕膜1上顶1-1气缸 |  | 8联小电磁阀1-1
| X21 | 撕膜1上顶气缸1-1-RST |  |  | Y21 | 撕膜1上顶1-2气缸 |  | 8联小电磁阀1-2
| X22 | 撕膜1上顶气缸1-2-SET |  |  | Y22 | 撕膜1上下1-1气缸 |  | 8联小电磁阀1-3
| X23 | 撕膜1上顶气缸1-2-RST |  |  | Y23 | 撕膜1上下1-2气缸 |  | 8联小电磁阀1-4
| X24 | 撕膜1上下气缸1-1-SET |  |  | Y24 | 撕膜1真空吸1-1 |  | 8联小电磁阀1-5
| X25 | 撕膜1上下气缸1-1-RST |  |  | Y25 | 撕膜1真空吸1-2 |  | 8联小电磁阀1-6
| X26 | 撕膜1上下气缸1-2-SET |  |  | Y26 | 预留
| X27 | 撕膜1上下气缸1-2-RST |  |  | Y27 | 预留
| X30 | 撕膜1真空吸1-1_负压表 |  |  | Y30 | 撕膜2下压2-1气缸 |  | 8联小电磁阀2-1
| X31 | 撕膜1真空吸1-2_负压表 |  |  | Y31 | 撕膜2下压2-2气缸 |  | 8联小电磁阀2-2
| X32 | 预留 |  |  | Y32 | 撕膜2整体上下气缸 |  | 8联小电磁阀2-3
| X33 | 预留 |  |  | Y33 | 撕膜2真空吸2-1 |  | 8联小电磁阀2-4
| X34 | 撕膜2下压气缸2-1-SET |  |  | Y34 | 撕膜2真空吸2-2 |  | 8联小电磁阀2-5
| X35 | 撕膜2下压气缸2-1-RST |  |  | Y35 | 撕膜2吸产品真空吸1 |  | 8联小电磁阀2-6
| X36 | 撕膜2下压气缸2-2-SET |  |  | Y36 | 撕膜2吸产品真空吸2 |  | 8联小电磁阀2-7
| X37 | 撕膜2下压气缸2-2-RST |  |  | Y37 | 电测上料上下气缸 |  | 3联小电磁阀1-1
FX5-32ER/ES | X40 | 撕膜2整体上下气缸-SET |  |  | Y40 | 电测上料吸嘴真空吸1
| X41 | 撕膜2整体上下气缸-RST |  |  | Y41 | 电测上料吸嘴真空吹1
| X42 | 撕膜2真空吸2-1_负压表 |  |  | Y42 | 电测上料吸嘴真空吸2
| X43 | 撕膜2真空吸2-2_负压表 |  |  | Y43 | 电测上料吸嘴真空吹2
| X44 | 预留 |  |  | Y44 | 电测下料上下气缸 |  | 3联小电磁阀1-2
| X45 | 预留 |  |  | Y45 | 电测下料吸嘴真空吸1
| X46 | 电测上料上下气缸-SET |  |  | Y46 | 电测下料吸嘴真空吹1
| X47 | 电测上料上下气缸-RST |  |  | Y47 | 电测下料吸嘴真空吸2
| X50 | 电测上料吸嘴_负压表1 |  |  | Y50 | 电测下料吸嘴真空吹2
| X51 | 电测上料吸嘴_负压表2 |  |  | Y51 | 预留 | RY3.0_XPIN10
| X52 | 电测下料上下气缸-SET |  |  | Y52 | 预留 | RY3.1_XPIN11
| X53 | 电测下料上下气缸-RST |  |  | Y53 | 安全门锁 | 继电器
| X54 | 电测下料吸嘴_负压表1 |  |  | Y54 | 照明 | 继电器
| X55 | 电测下料吸嘴_负压表2 |  |  | Y55 | 预留 | RY3.2_XPIN12
| X56 | 预留 |  |  | Y56 | 预留 | RY3.3_XPIN13
| X57 | 预留 |  |  | Y57 | 预留 | RY3.4_XPIN14
FX5-32ER/ES | X60 | 允许上料，Ready信号 | PIN1 | 36芯航空插头（母头） | Y60 | 接收到上料机回到安全区，可启动测试 | PIN4 | 8路继电器板RY0 | 36芯航空插头（母头）
| X61 | 转盘告警信号 | PIN2 |  | Y61 | 确定下料机收到一穴是否有料信号 | PIN6
| X62 | 通知下料机一穴是否有料 | PIN5 |  | Y62 | 确定下料机收到二穴是否有料信号 | PIN8
| X63 | 通知下料机二穴是否有料 | PIN7 |  | Y63 | 上料机发送给圆盘需要排料 | PIN9
| X64 | 圆盘接收到上料机需要排料信号 | PIN10 |  | Y64 | 确定上料机接收到生产模式 | PIN13
| X65 | 通知上料机进入生产模式 | PIN12 |  | Y65 | 确定上料机接收到GO NO GO模式 | PIN15
| X66 | 通知上料机进入GO NO GO 模式 | PIN14 |  | Y66 | 确定上料机接收到圆盘进入MIC vpp校验模式 | PIN17
| X67 | 通知上料机圆盘进入MIC vpp校验模式 | PIN16 |  | Y67 | 接收上料机一穴是否上料 | PIN22
| X70 | 回复收到一穴是否上料 | PIN21 |  | Y70 | 接收上料机二穴是否上料 | PIN24 | 8路继电器板RY1
| X71 | 回复收到二穴是否上料 | PIN23 |  | Y71 | 下料机下料完成 | PIN36
| X72 | 通知下料机当前1穴为良品 | PIN25 |  | Y72 | 预留 | PIN3
| X73 | 通知下料机当前1穴为NG品 | PIN26 |  | Y73 | 预留 | PIN11
| X74 | 通知下料机当前2穴为良品 | PIN27 |  | Y74 | 预留 | PIN18
| X75 | 通知下料机当前2穴为NG品 | PIN28 |  | Y75 | 预留 | PIN19
| X76 | 通知下料机当前1穴为样本 | PIN29 |  | Y76
| X77 | 通知下料机当前2穴为样本 | PIN30 |  | Y77
FX5-16EX/ES | X100 | 允许下料机下料 | PIN35
| X101 | 预留 | PIN20
| X102 | 预留 | PIN33
| X103 | 预留 | PIN34
| X104 | 预留
| X105 | 预留
| X106 | 预留
| X107 | 预留
| X110 | 安全门1
| X111 | 安全门2
X112
X113
| X114 | 预留 | XPIN21 | 24芯航空插头（母头）
| X115 | 预留 | XPIN22
| X116 | 预留 | XPIN23
| X117 | 预留 | XPIN24

## 料单_撕膜电测V1.0 (hidden)
物料清单（电气）: | [8 empty] | 编号： | SZ-20191228-01
项目名称： |  | 收放板共用机（LDR-D5X-SF) VPP D53_撕膜电测 |  |  | 电气工程师： | 邬海欣 |  | 制单时间： |  | 20200117
客 户： |  | 深圳鹏鼎 |  |  | 领 料 人： |  |  | 装配时间：
数 量： |  | 1 |  |  | 主管签字： |  |  | 经理签字：
料单状态：
料单原因： |  | （替换or补单类选填）需注明替换原因，替换类例：上海藤仓748项目电脑硬盘损坏，需更换返厂维修；补单类例：因之前料单遗漏未下或客户新增更改，若是遗漏，相关工程师连带组长一人罚款20元；替换类料单找相关负责人签字前，请先到仓库开借用单；若无借用单，一律不批。
序号 | 物料编号 | 物料名称 |  | 型号 |  | 品牌 | 数量 | 单位 | 采购件 | 链接/备注
1 | A12070016 | 电脑 | 网线 | 3m |  | 绿联 | 3 | 根 |  | 通讯*2/PLC
2 | A12070017 |  | 网线 | 5m |  |  | 4 | 根 |  | 测试机外网*2/触摸屏*2
3 | B07030012 |  | 显示屏 | 163V5L 15.6英寸 |  | 飞利浦 | 2 | 个 | 是
4 | A12050001 |  | 电源线 | 5M |  |  | 5 | 根 |  | 显示器用*2/测试机*2/备用*1
5 | A12060096 |  | VGA线 | 5M |  |  | 2 | 根 |  | 显示器用
6 | A12060030 |  | 绿联延长线 | USB 2.0公对母 黑色 3米 |  | 绿联 | 4 | 根 |  | 鼠标*2/键盘*2
7 | H01000032 |  | 交换机 | TL-SG1008D（千兆）8口金属外壳 |  | TP-LINK | 2 | 个
8 | A01050129 | PLC | PLC 主机 | FX5U-32MT/ES |  | 三菱 | 2 | 个 | 是
9 | A01050107 |  | 输入扩展 | FX5-16EX/ES |  | 三菱 | 2 | 个 | 是
10 | A01050130 |  | 输入/输出扩展 | FX5-32ER/ES |  | 三菱 | 6 | 个 | 是
11 | A01050144 |  | 简单运动控制模块 | FX5-80SSC-S |  | 三菱 | 2 | 个 | 是
12 | A01050123 |  | 扩展延长电缆 | FX5-65EC |  | 三菱 | 2 | 根 | 是
13 | B07020007 | 触摸屏 | 触摸屏 | TPC7062TI 7寸 |  | MCGS | 2 | 个 | 是
14 | A15020010 | 电机 | 伺服驱动器 | MR-JE-10B |  | 三菱 | 8 | 个 | 是
15 | B08040142 |  | 伺服电机（100W） | HG-KN13J-S100 |  | 三菱 | 4 | 个 | 是
16 | B08040241 |  | 100W伺服电机(抱闸) | HG-KN13BJ-S100 |  | 三菱 | 4 | 个 | 是
17 | A15020008 |  | 伺服驱动器（200W） | MR-JE-20B |  | 三菱 | 2 | 个 | 是
18 | B08040143 |  | 伺服电机（200W） | HG-KN23J-S100 |  | 三菱 | 2 | 个 | 是
19 | A12080145 |  | 动力线引出电缆(柔性) | MR-PWS1CBL3M-A1-H(3米/柔性) |  | 三菱 | 10 | 根 | 是
20 | A12080143 |  | 编码器引出电缆(柔性) | MR-J3ENCBL3M-A1-H(3米/柔性) |  | 三菱 | 10 | 根 | 是
21 | A15090092 |  | 信号接头 | MR-J3CN1 |  | 三菱 | 4 | 个 | 是
22 | A05070001 |  | 光纤线 | MR-J3BUS1M |  | 三菱 | 2 | 根 | 是
23 | A12080096 |  | 光纤线 | MR-J3BUS05M |  | 三菱 | 8 | 根 | 是
24 | G39000009 |  | 电池 | MR-BAT6V1SET-A |  | 三菱 | 10 | 个 | 是
25 | E08040055 |  | 42步进电机 | 42CM08 |  | 雷塞 | 2 | 个 | 是
26 | A15010031 |  | 42步进驱动 | DM542 |  | 雷塞 | 2 | 个 | 是
27 | A02020011 A02020016 | 电源 | 手柄+旋钮开关 | VCF01C+V01C 32A |  | 施耐德 | 1 | 个
28 | A02020018 |  | 单相滤波器 | SJD710-20A（三节） |  | 上海赛纪 | 2 | 个 | 是
29 | A03020003 |  | 断路器 | IC65 2P20A |  | 施耐德 | 2 | 个 |  | 总回路*2
30 | A03030013 |  | 漏电保护座 | A9V53240 |  | 施耐德 | 2 | 个
31 | A03020009 |  | 断路器 | IC65N 2P D6A |  | 施耐德 | 2 | 个 |  | 插座*2
32 | A03020013 |  | 断路器 | IC65N D4A 2P |  | 施耐德 | 6 | 个 | 是 | （PLC回路/伺服/步进电源）*2
33 | A04010005 |  | 单相两级带接地插头 | 250V/10A |  | 公牛 | 1 | 个
34 | A04010113 |  | 插座 | WMK122 |  | 松下 | 8 | 个 | 是 | （测试机工控机/显示器&交换机/测试机/FFU）*2 https://item.taobao.com/item.htm?spm=a230r.1.14.13.46dc6a77t8CrNg&id=524572705452&ns=1&abbucket=6#detail
35 | A02020001 |  | 开关电源 | NDR-240-24 |  | MW | 4 | 个 |  | （PLC回路/步进电源）*2
36 | A03030012 |  | 保险丝座 | RT18-32 |  | 德力西 | 10 | 个 |  | （24V风扇*1/步进电机*2）*2
37 | A03030018 |  | 保险丝 | 4A 10*38 |  | 德力西 | 6 | 个
38 | A03030016 |  | 保险丝 | 10A 10*38 |  | 德力西 | 4 | 个 |  | 240W开关电源出口*2
39 | A08010039 | 面版 | 电源指示灯（220V） | XA2EVM3LC |  | 施耐德 | 1 | 个
40 | A08010022 |  | 启动按钮（绿色） | ZB5-AA3C NO |  | 施耐德 | 2 | 个
41 | A08010021 |  | 复位按钮（黄色） | ZB5-AA5C NO |  | 施耐德 | 2 | 个
42 | A08010019 |  | 停止按钮（红色） | ZB5-AA4C NC |  | 施耐德 | 2 | 个
43 | A08010016 |  | 按钮座（常闭） | ZB5-AZ102C（常闭） |  | 施耐德 | 4 | 个
44 | A08010017 |  | 按钮座（常开） | ZB5-AZ101C（常开） |  | 施耐德 | 4 | 个
45 | A08020010 |  | 旋钮开关 | XB5AD21C NC |  | 施耐德 | 2 | 个
46 | A08010014 |  | 急停按钮 | XB5AS542C 1NC |  | 施耐德 | 2 | 个
47 | A08020009 |  | 急停按钮黄色标牌 |  |  |  | 2 | 个
48 | A08010033 |  | 急停按钮保护罩 |  |  |  | 2 | 个
49 | A06040011 |  | 排风扇 | C9225H24BPLB-7 |  | misumi | 4 | 个 | 是
50 | A06040014 |  | 风扇过滤网 | FE-460-3 |  | 米思米 | 4 | 个 | 是
51 | A14020012 |  | 三色灯 | XVGB35SM-可折彎 |  | 施耐德 | 1 | 个
52 | A04020002 |  | 网线面板插头 | ECF504-SC5E |  |  | 4 | 个
53 | G48010002 |  | 明盒 | 86型 |  | 德力西 | 8 | 个
54 | A04050001 |  | 防静电插座 |  |  |  | 2 | 个
55 | A14030022 |  | LED耐腐蚀金属防爆灯 | TD47-20W |  |  | 2 | 个
56 | A05030003 |  | 安全门电磁开关 | D4SL-N2AFA |  |  | 4 | 个 | 是 | https://item.taobao.com/item.htm?spm=a1z10.3-c.w4002-18480271173.20.4e3b7f34RU3419&id=563645382357
57 | A05030004 |  | 操作钥匙 | D4SL-NK2G |  |  | 4 | 个 | 是 | https://item.taobao.com/item.htm?spm=a230r.1.14.1.2f22f3b7TD9iec&id=564177504117&ns=1&abbucket=6#detail
58 | A04010092 |  | 36芯航空插头 | Y36M-36TK 插头带孔（母头） |  | 明威 | 2 | 个 | 是
59 | A12010027 |  | 36芯电缆 | 36芯0.15平方双绞屏蔽线 |  | BANDO | 18 | 米 | 是
60 | A04010135 |  | 24芯航空插头 | Y28M-24TK (对接式) |  | 明威 | 2 | 个 |  | https://detail.tmall.com/item.htm?spm=a1z10.5-b.w4011-9516082575.54.1acf14eehtCnDH&id=43282722832&rn=d46246ef5060289b162d79a9e138d338&abbucket=19&skuId=3131626385555
61 | A12010057 |  | 24芯电缆 | 24芯0.15平方双绞屏蔽线 |  |  | 12 | 米 |  | https://item.taobao.com/item.htm?spm=a1z10.5-c-s.w4002-21936503073.23.11a73ad8vlw8Ud&id=45632516175
62 | A05010019 |  | 磁感应开关 | DMSH-020 |  | 亚德客 | 12 | 个
63 | A05010010 |  | 微动开关 | SS-5Gl2 |  | 欧姆龙 | 4 | 个
64 | A05010023 |  | 模组光电开关 | EE-SX674 |  | 欧姆龙 | 4 | 个
65 | A05010024 |  | 光电开关连接线 | EE-1010 2M |  | 欧姆龙 | 4 | 根
66 | B04000005 |  | 负压表 | DSPN1-01020(代替原DP-101) |  | 亚德客 | 8 | 个
67 | A05010132 |  | 噪声传感器 | PR-3002-ZS-N01 |  |  | 1 | 个 | 是 | https://item.taobao.com/item.htm?spm=a230r.1.14.126.595766f46BTge3&id=572656063590&ns=1&abbucket=9#detail
68 | A05030001 | 传感器 | 行程开关 | D4E-1A20N |  |  | 2 | 个
69 | E11030024 |  | 电磁铁 | XDA-50/27（80KG） |  | 兴达（XDA） | 2 | 个 | 是
70 | A10020003 |  | 电磁阀 小 | SY3120-5LZD-M5（3联） |  |  | 2 | 个
71 | A10020008 |  | 电磁阀 小 | SY3120-5LZD-M5（8联） |  | SMC | 4 | 个
72 | A13010007 |  | 中间继电器 | MY2N-GS(24V) |  | 欧姆龙 | 4 | 个 |  | 照明/安全门锁
73 | A13010013 |  | 继电器座 | DYE08A-E(2N用） |  |  | 4 | 个
74 | A13030014 |  | 八路继电器 | MZPA-8P1C-DC24 |  | 霍尼韦尔 | 4 | 个
新制
改制
替换
补单
退库

## 料单_补单 (2)
物料清单（电气）: | [8 empty] | 编号： | SZ-20191228-01
项目名称： |  | 收放板共用机（LDR-D5X-SF) VPP D53 |  |  | 电气工程师： | 邬海欣 |  | 制单时间： |  | 20200320
客 户： |  | 深圳鹏鼎 |  |  | 领 料 人： |  |  | 装配时间：
数 量： |  | 1 |  |  | 主管签字： |  |  | 经理签字：
料单状态：
料单原因： |  | （替换or补单类选填）需注明替换原因，替换类例：上海藤仓748项目电脑硬盘损坏，需更换返厂维修；补单类例：因之前料单遗漏未下或客户新增更改，若是遗漏，相关工程师连带组长一人罚款20元；替换类料单找相关负责人签字前，请先到仓库开借用单；若无借用单，一律不批。
序号 | 物料编号 | 物料名称 |  | 型号 |  | 品牌 | 数量 | 单位 | 采购件 | 链接/备注
1 | E08040055 |  | 42步进电机 | 42CM08 |  | 雷塞 | -4 | 个
2 | A10040020 |  | 真空发生器 | ZK2A10K5EL-06 |  | SMC | -4 | 个
新制
改制
替换
补单
退库

## 料单_补单
物料清单（电气）: | [8 empty] | 编号： | SZ-20191228-01
项目名称： |  | 收放板共用机（LDR-D5X-SF) VPP D53 |  |  | 电气工程师： | 邬海欣 |  | 制单时间： |  | 20200401
客 户： |  | 深圳鹏鼎 |  |  | 领 料 人： |  |  | 装配时间：
数 量： |  | 1 |  |  | 主管签字： |  |  | 经理签字：
料单状态：
料单原因： |  | （替换or补单类选填）需注明替换原因，替换类例：上海藤仓748项目电脑硬盘损坏，需更换返厂维修；补单类例：因之前料单遗漏未下或客户新增更改，若是遗漏，相关工程师连带组长一人罚款20元；替换类料单找相关负责人签字前，请先到仓库开借用单；若无借用单，一律不批。
序号 | 物料编号 | 物料名称 |  | 型号 |  | 品牌 | 数量 | 单位 | 采购件 | 链接/备注
1 | B04000005 |  | 负压表 | DSPN1-01020(代替原DP-101) |  | 亚德客 | 36 | 个
2 | A08010039 |  | 电源指示灯（220V） | XA2EVM3LC |  | 施耐德 | 3 | 个
新制
改制
替换
补单
退库

## IO_贴膜下料_200116 (hidden)
VPP_贴膜下料_I/O表
| 端口 | 输入 | 备注 | 端口 | 输出 | 备注
FX5U-32MT/ES | X0 | 上料口托盘Z轴步进_A相 | 差分板 | Y0 | 上料口托盘Z轴步进_脉冲
| X1 | 上料口托盘Z轴步进_B相 |  | Y1
| X2 |  |  | Y2 | 上料口入盘轨道 & 上料升降平台步进_脉冲
| X3 |  |  | Y3 | 下料口出盘轨道 & 下料升降平台步进_脉冲
| X4 | 启动 |  | Y4
| X5 | 复位 |  | Y5
| X6 | 停止 | NC | Y6
| X7 | 急停 | NC | Y7
| X10 | 上料口托盘Z轴步进_报警 |  | Y10 | 上料口托盘Z轴步进_报警清除
| X11 | 上料口托盘Z轴步进_定位完成 |  | Y11 | 上料口托盘Z轴步进_使能
| X12 |  |  | Y12 | 上料口托盘Z轴步进_方向
| X13 |  |  | Y13
| X14 |  |  | Y14 | 上料口入盘轨道步进_方向
| X15 |  |  | Y15 | 上料升降平台步进_方向
| X16 | 上料口入盘轨道步进_上限位 | NC | Y16 | 下料口出盘轨道步进_方向
| X17 | 上料口入盘轨道步进_下限位 | NC | Y17 | 下料升降平台步进_方向
FX5-32ER/ES | X20 | 上料轨道大无杆气缸-SET |  | Y20 | 上料口入盘轨道步进_启动
| X21 | 上料轨道大无杆气缸-RST |  | Y21 | 上料升降平台步进_启动
| X22 | 上料挡板气缸1-SET |  | Y22 | 下料口出盘轨道步进_启动
| X23 | 上料挡板气缸1-RST |  | Y23 | 下料升降平台步进_启动
| X24 | 上料挡板气缸2-SET |  | Y24
| X25 | 上料挡板气缸2-RST |  | Y25 | 上料轨道大无杆气缸
| X26 | 上料升降平台上下气缸-SET |  | Y26 | 上料挡板气缸
| X27 | 上料升降平台上下气缸-RST |  | Y27 | 上料升降平台上下气缸
| X30 | 上料剥盘侧推气缸1-SET |  | Y30 | 上料剥盘侧推气缸
| X31 | 上料剥盘侧推气缸1-RST |  | Y31 | 上料夹爪气缸
| X32 | 上料剥盘侧推气缸2-SET |  | Y32 | 等待位阻挡气缸
| X33 | 上料剥盘侧推气缸2-RST |  | Y33 | 工作位1阻挡气缸
| X34 | 上料夹爪气缸1-RST |  | Y34 | 工作位1上顶气缸
| X35 | 上料夹爪气缸2-RST |  | Y35 | 工作位1夹盘气缸
| X36 | 上料口_光栅 |  | Y36 | 工作位2阻挡气缸
| X37 | 上料入盘轨道_漫反射1 | 外侧 | Y37 | 工作位2上顶气缸
FX5-32ER/ES | X40 | 上料入盘轨道_漫反射2 | 内侧 | Y40 | 工作位2夹盘气缸
| X41 | 上料位（阻挡）有料盘_漫反射 |  | Y41
| X42 | 上料位轨道有料盘_漫反射 |  | Y42 | 下料轨道大无杆气缸
| X43 |  |  | Y43 | 下料挡板气缸
| X44 | 等待位阻挡气缸-SET |  | Y44 | 下料升降平台上下气缸
| X45 | 等待位阻挡气缸-RST |  | Y45 | 下料位上顶气缸
| X46 | 工作位1阻挡气缸-SET |  | Y46
| X47 | 工作位1阻挡气缸-RST |  | Y47
| X50 | 工作位1上顶气缸-SET |  | Y50
| X51 | 工作位1上顶气缸-RST |  | Y51
| X52 | 工作位1夹盘气缸-SET |  | Y52
| X53 | 工作位1夹盘气缸-RST |  | Y53
| X54 | 工作位2阻挡气缸-SET |  | Y54
| X55 | 工作位2阻挡气缸-RST |  | Y55
| X56 | 工作位2上顶气缸-SET |  | Y56
| X57 | 工作位2上顶气缸-RST |  | Y57
FX5-32ER/ES | X60 | 工作位2夹盘气缸-SET |  | Y60
| X61 | 工作位2夹盘气缸-RST |  | Y61
| X62 | 等待位阻挡_漫反射 |  | Y62
| X63 | 工作位1阻挡_漫反射 |  | Y63
| X64 | 工作位2阻挡_漫反射 |  | Y64
| X65 |  |  | Y65
| X66 | 下料轨道大无杆气缸-SET |  | Y66
| X67 | 下料轨道大无杆气缸-RST |  | Y67
| X70 | 下料挡板气缸1-SET |  | Y70
| X71 | 下料挡板气缸1-RST |  | Y71
| X72 | 下料挡板气缸2-SET |  | Y72
| X73 | 下料挡板气缸2-RST |  | Y73
| X74 | 下料升降平台上下气缸-SET |  | Y74
| X75 | 下料升降平台上下气缸-RST |  | Y75
| X76 | 下料位上顶气缸-SET |  | Y76
| X77 | 下料位上顶气缸-RST |  | Y77
FX5-32ER/ES | X100 | 下料口_光栅 |  | Y100 | 红 |  | 三色灯
| X101 | 下料出盘轨道_漫反射1 | 外侧 | Y101 | 绿
| X102 | 下料出盘轨道_漫反射2 | 内侧 | Y102 | 黄
| X103 | 下料位（阻挡）有料盘_漫反射 |  | Y103 | 蜂鸣器
| X104 | 下料位盘满感应_光纤 |  | Y104
| X105 |  |  | Y105
| X106 |  |  | Y106
| X107 |  |  | Y107
| X110 |  |  | Y110
| X111 |  |  | Y111
| X112 |  |  | Y112
| X113 |  |  | Y113
| X114 |  |  | Y114
| X115 |  |  | Y115
| X116 |  |  | Y116
| X117 |  |  | Y117
FX5-16ET/ES-H(高速I/O) | X120 |  |  | Y120 | 上料轨道_脉冲
| X121 |  |  | Y121 | 下料轨道_脉冲
| X122 |  |  | Y122 | 上料轨道_方向
| X123 |  |  | Y123 | 下料轨道_方向
| X124 |  |  | Y124 | 机械手安全门 | 继电器
| X125 |  |  | Y125 | 安全门锁 | 继电器
| X126 |  |  | Y126 | 照明 | 继电器
| X127 |  |  | Y127
FX5-16EX/ES | X130 | 安全门
X131
X132
X133
X134
X135
X136
X137
X140
X141
X142
X143
X144
X145
X146
X147
上料工作位轨道
上料放盘轨道
上料收盘轨道
[5 empty] | 交流电机1-2_启动 |  | 下料工作位轨道
[5 empty] | 交流电机1-3_启动 |  | 下料放盘轨道
[5 empty] | 交流电机2-1_启动 |  | 下料收盘轨道
交流电机2-2_启动
交流电机2-3_启动

## IO_上料机_RBT
VPP上料机_机械手I/O
DB50引脚 | 机械手端子 |  | 接线 | 备注 | DB15
1 | COM_IN0-7 |  | 24V | 开关电源 | 1
2 | IN0 | SCARA_启动 |  | PLC | 2
3 | IN1 | SCARA_暂停 |  |  | 3
4 | IN2 | SCARA_继续 |  |  | 4
5 | IN3 | SCARA_复位 |  |  | 5
6 | IN4 | 吸嘴1_SMC真空发生器负压表
7 | IN5 | 吸嘴2_SMC真空发生器负压表
8 | IN6 | 吸嘴3_SMC真空发生器负压表
9 | IN7 | 吸嘴4_SMC真空发生器负压表
10 | OUT0 | SCARA_准备OK | Robot_R0.0 | 8路继电器板R0 | 9
11 | OUT1 | SCARA_运行中 | Robot_R0.1 |  | 10
12 | OUT2 | SCARA_重故障报警 | Robot_R0.2
13 | OUT3 | SCARA_异常报警 | Robot_R0.3
14 | OUT4 | 吸嘴1_上下气缸 | Robot_R0.4 |  | 11
15 | OUT5 | 吸嘴2_上下气缸 | Robot_R0.5 |  | 12
16 | NC
17 | COM_OUT0_7 |  | 0V | 开关电源 | 8
18 | COM_IN8-15 |  | 24V
19 | IN8 | 吸嘴1检测条码_光纤 |  |  | 6
20 | IN9 | 吸嘴2检测条码_光纤 |  |  | 7
21 | IN10 | 吸嘴3检测条码_光纤
22 | IN11 | 吸嘴4检测条码_光纤
23 | IN12
24 | IN13
25 | IN14
26 | IN15
27 | OUT6 | 吸嘴3_上下气缸 | Robot_R0.6 | 8路继电器板R0 | 13
28 | OUT7 | 吸嘴4_上下气缸 | Robot_R0.7 |  | 14
29 | OUT8 | 吸嘴1_SMC真空吸 | Robot_R1.0 | 8路继电器板R1 | 15
30 | OUT9 | 吸嘴1_SMC真空吹 | Robot_R1.1
31 | OUT10 | 吸嘴2_SMC真空吸 | Robot_R1.2
32 | NC
33 | COM_OUT8_15 |  | 0V | 开关电源
34 | COM_IN16_23 |  | 24V
35 | IN16
36 | IN17
37 | IN18
38 | IN19
39 | IN20
40 | IN21
41 | IN22
42 | IN23
43 | OUT11 | 吸嘴2_SMC真空吹 | Robot_R1.3 | 8路继电器板R1
44 | OUT12 | 吸嘴3_SMC真空吸 | Robot_R1.4
45 | OUT13 | 吸嘴3_SMC真空吹 | Robot_R1.5
46 | OUT14 | 吸嘴4_SMC真空吸 | Robot_R1.6
47 | OUT15 | 吸嘴4_SMC真空吹 | Robot_R1.7
48 | NC
49 | NC
50 | NC

## IO_上料机
VPP_上料机_I/O表_20200319
| 端口 | 输入 | 备注 |  | 端口 | 输出 | 备注
FX5U-32MT/ES | X0 |  |  |  | Y0 | 上料托盘Z轴步进_脉冲
| X1 |  |  |  | Y1 | 下料托盘Z轴步进_脉冲
| X2 | 启动 |  |  | Y2 | 上料口入盘轨道 & 上料中转升降轨道_脉冲 |  | 接RY0继电器板触点
| X3 | 复位 |  |  | Y3 | 下料口出盘轨道 & 下料中转升降轨道_脉冲
| X4 | 停止 | NC |  | Y4
| X5 | 急停 | NC |  | Y5
| X6 | 旋转开关1 |  | 照明 | Y6 | 下料托盘Z轴步进_使能
| X7 | 旋转开关2 |  |  | Y7 | 下料托盘Z轴步进_方向
| X10 | 下料托盘Z轴步进_上限位 | NC |  | Y10 | 下料托盘Z轴步进_刹车 | 继电器
| X11 | 下料托盘Z轴步进_下限位 | NC |  | Y11 | 上料托盘Z轴步进_使能
| X12 | SCARA_准备OK | 机械手8路继电器板R0触点 |  | Y12 | 上料托盘Z轴步进_方向
| X13 | SCARA_运行中 |  |  | Y13 | 上料托盘Z轴步进_刹车 | 继电器
| X14 | SCARA_重故障报警 |  |  | Y14 | 上料口入盘轨道步进_方向
| X15 | SCARA_异常报警 |  |  | Y15 | 上料中转升降轨道步进_方向
| X16 | 上料托盘Z轴步进_上限位 | NC |  | Y16 | 下料口出盘轨道步进_方向
| X17 | 上料托盘Z轴步进_下限位 | NC |  | Y17 | 下料中转升降轨道步进_方向
FX5-32ER/ES | X20 | 上料口入盘轨道大推杆气缸感应-SET |  | CMSG-020+F-MQS16*2 | Y20 | 上料口入盘轨道步进_启动 | RY0.0 | 8路继电器板RY0
| X21 | 上料口入盘轨道大推杆气缸感应-RST |  | CMSG-020+F-MQS16*2 | Y21 | 上料中转升降轨道步进_启动 | RY0.1
| X22 | 上料挡板气缸1-SET |  | CMSG-020+F-MQS16 | Y22 | 下料口出盘轨道步进_启动 | RY0.4
| X23 | 上料挡板气缸1-RST |  |  | Y23 | 下料中转升降轨道步进_启动 | RY0.5
| X24 | 上料挡板气缸2-SET |  |  | Y24 | 预留
| X25 | 上料挡板气缸2-RST |  |  | Y25 | 上料口入盘轨道大推杆气缸-SET |  | 双向电磁阀1-1
| X26 | 下料剥盘侧推气缸1-SET |  | DMSH | Y26 | 上料口入盘轨道大推杆气缸-RST
| X27 | 下料剥盘侧推气缸1-RST |  |  | Y27 | 上料挡板气缸 |  | 12联小电磁阀1-1、1-2
| X30 | 上料剥盘侧推气缸1-SET |  |  | Y30
| X31 | 上料剥盘侧推气缸1-RST |  |  | Y31
| X32 | 上料剥盘侧推气缸2-SET |  |  | Y32 | 上料剥盘侧推气缸 |  | 12联小电磁阀1-3、1-4
| X33 | 上料剥盘侧推气缸2-RST |  |  | Y33 | 上料位上顶托举气缸 |  | 12联小电磁阀1-5
| X34 | 上料位上顶托举气缸-SET |  |  | Y34 | 上料位吸盘真空吸 |  | 1联大电磁阀
| X35 | 上料位上顶托举气缸-RST |  |  | Y35 | 上料夹爪气缸 | 预留 | 12联小电磁阀1-6、1-7
| X36 | 上料位吸盘真空吸_负压表 |  |  | Y36 | 等待位阻挡气缸 |  | 4联小电磁阀1-1
| X37 | 上料夹爪气缸1-RST | 预留 |  | Y37 | 工作位阻挡气缸 |  | 4联小电磁阀1-2
FX5-32ER/ES | X40 | 上料夹爪气缸2-RST |  |  | Y40 | 工作位上顶气缸 |  | 4联小电磁阀1-3
| X41 | 上料口_光栅 |  |  | Y41 | 预留
| X42 | 上料口入盘轨道_漫反射 | 外侧 |  | Y42 | 下料口出盘轨道大推杆气缸-SET |  | 双向电磁阀2-1
| X43 | 上料口入盘轨道_漫反射 | 内侧 |  | Y43 | 下料口出盘轨道大推杆气缸-RST
| X44 | 上料位（阻挡）有料盘_漫反射 |  |  | Y44 | 下料挡板气缸 |  | 12联小电磁阀2-1、2-2
| X45 | 上料位轨道有料盘_光纤 |  |  | Y45 | 下料剥盘侧推气缸 |  | 12联小电磁阀2-3、2-4
| X46 | 上料口入盘轨道_行程开关 |  |  | Y46
| X47 | 等待位阻挡气缸-SET |  | DMSG | Y47 | 下料位上顶托举气缸 |  | 12联小电磁阀2-5
| X50 | 等待位阻挡气缸-RST |  |  | Y50 | 预留
| X51 | 工作位阻挡气缸-SET |  |  | Y51 | 左侧工位无杆气缸-SET |  | 双向电磁阀2-3
| X52 | 工作位阻挡气缸-RST |  |  | Y52 | 左侧工位无杆气缸-RST
| X53 | 工作位上顶气缸-SET |  | DMSJ | Y53 | 左侧工位1矫正气缸1 |  | 12联小电磁阀2-6
| X54 | 工作位上顶气缸-RST |  |  | Y54 | 左侧工位1矫正气缸2 |  | 12联小电磁阀2-7
| X55 | 等待位阻挡_漫反射 |  |  | Y55
| X56 | 工作位阻挡_漫反射 |  |  | Y56
| X57 | 预留 |  |  | Y57 |  |  | 12联小电磁阀2-8
FX5-32ER/ES | X60 | 下料口出盘轨道大推杆气缸感应-SET |  | CMSG-020+F-MQS16*2 | Y60 | 左侧取料轴＿SMC真空吸1 |  | SMC真空发生器
| X61 | 下料口出盘轨道大推杆气缸感应-RST |  | CMSG-020+F-MQS16*2 | Y61 | 左侧取料轴＿SMC真空吹1
| X62 | 下料挡板气缸1-SET |  | CMSG-020+F-MQS16 | Y62 | 左侧取料轴＿SMC真空吸2 |  | SMC真空发生器
| X63 | 下料挡板气缸1-RST |  |  | Y63 | 左侧取料轴＿SMC真空吹2
| X64 | 下料挡板气缸2-SET |  |  | Y64 | 预留
| X65 | 下料挡板气缸2-RST |  |  | Y65 | 预留
| X66 | 下料剥盘侧推气缸2-SET |  | DMSH | Y66 | 右侧工位无杆气缸-SET |  | 双向电磁阀1-3
| X67 | 下料剥盘侧推气缸2-RST |  |  | Y67 | 右侧工位无杆气缸-RST
| X70 | 下料位上顶托举-SET |  | DMSG | Y70 | 右侧工位1矫正气缸1 |  | 12联小电磁阀1-8
| X71 | 下料位上顶托举-RST |  |  | Y71 | 右侧工位1矫正气缸2 |  | 12联小电磁阀1-9
| X72 | 下料口_光栅 |  |  | Y72
| X73 | 下料口出盘轨道_漫反射 | 外侧 |  | Y73
| X74 | 下料口出盘轨道_漫反射 | 内侧 |  | Y74
| X75 | 下料位（阻挡）有料盘_漫反射 |  |  | Y75 | 右侧取料轴＿SMC真空吸1 |  | SMC真空发生器
| X76 | 下料位盘满感应_光纤 |  |  | Y76 | 右侧取料轴＿SMC真空吹1
| X77 | 下料口出盘轨道_行程开关 |  |  | Y77 | 右侧取料轴＿SMC真空吸2 |  | SMC真空发生器
FX5-32ER/ES | X100 | 左侧工位1_光纤 |  |  | Y100 | 右侧取料轴＿SMC真空吹2
| X101 | 左侧工位2_光纤 |  |  | Y101 | 预留
| X102 | 左侧工位无杆气缸接近开关-SET |  |  | Y102 | SCARA_启动
| X103 | 左侧工位无杆气缸接近开关-RST |  |  | Y103 | SCARA_暂停
| X104 | 左侧工位1矫正气缸1-SET |  | DMSH | Y104 | SCARA_继续
| X105 | 左侧工位1矫正气缸1-RST |  |  | Y105 | SCARA_复位
| X106 | 左侧工位1矫正气缸2-SET |  |  | Y106 | 红 |  | 三色灯
| X107 | 左侧工位1矫正气缸2-RST |  |  | Y107 | 绿
| X110 |  |  |  | Y110 | 黄
| X111 |  |  |  | Y111 | 蜂鸣器
| X112 |  |  |  | Y112
| X113 |  |  |  | Y113
| X114 | 左侧取料轴上下气缸-SET |  |  | Y114
| X115 | 左侧取料轴上下气缸-RST |  |  | Y115
| X116 | 左侧取料轴＿SMC真空吸1负压表 |  |  | Y116
| X117 | 左侧取料轴＿SMC真空吸2负压表 |  |  | Y117
FX5-16ET/ES-H(高速I/O) | X120 | 预留 |  |  | Y120 | 上料轨道_脉冲
| X121 | 预留 |  |  | Y121 | 下料轨道_脉冲
| X122 | 右侧工位1_光纤 |  |  | Y122 | 机械手安全门 | 继电器
| X123 | 右侧工位2_光纤 |  |  | Y123 | 安全门锁 | 继电器
| X124 | 右侧工位无杆气缸接近开关-SET |  |  | Y124 | 上料轨道_方向
| X125 | 右侧工位无杆气缸接近开关-RST |  |  | Y125 | 下料轨道_方向
| X126 | 右侧工位1矫正气缸1-SET |  | DMSH | Y126 | 照明 | 继电器
| X127 | 右侧工位1矫正气缸1-RST |  |  | Y127
FX5-16EX/ES | X130 | 右侧工位1矫正气缸2-SET
| X131 | 右侧工位1矫正气缸2-RST
X132
X133
X134
X135
| X136 | 右侧取料轴上下气缸-SET
| X137 | 右侧取料轴上下气缸-RST
| X140 | 右侧取料轴＿SMC真空吸1负压表
| X141 | 右侧取料轴＿SMC真空吸2负压表
| X142 | 预留
| X143 | 安全门1
| X144 | 安全门2
| X145 | 安全门3
| X146 | 上料托盘Z轴步进_报警
| X147 | 下料托盘Z轴步进_报警

## IO_撕膜电测V2.2
VPP_撕膜电测_I/O表
| 端口 | 输入 | 备注 |  |  | 端口 | 输出 | 备注
FX5U-32MT/ES | X0 |  |  |  |  | Y0
| X1 |  |  |  |  | Y1
| X2 |  |  |  |  | Y2 | 废膜1步进_脉冲
| X3 |  |  |  |  | Y3 | 废膜2步进_脉冲
| X4 | 启动 |  |  |  | Y4
| X5 | 复位 |  |  |  | Y5
| X6 | 停止 | NC |  |  | Y6
| X7 | 急停 | NC |  |  | Y7 | 电磁铁 | 继电器
| X10 | 旋转开关1 |  | 照明 |  | Y10 | 废膜1步进_方向
| X11 | 安全门1 |  |  |  | Y11 | 废膜2步进_方向
| X12 | 安全门2 |  |  |  | Y12 | 安全门锁 | 继电器
| X13 | 行程开关 |  |  |  | Y13 | 照明 | 继电器
| X14 | 废膜1步进_光电 | 预留 |  |  | Y14 | 红 |  | 三色灯
| X15 | 废膜2步进_光电 |  |  |  | Y15 | 绿
| X16 | 废膜1步进_微动开关 |  |  |  | Y16 | 黄
| X17 | 废膜2步进_微动开关 |  |  |  | Y17 | 蜂鸣器
FX5-32ER/ES | X20 | 前撕Mic4上顶气缸1-SET |  |  |  | Y20 | 前撕Mic4上顶气缸1 |  | 8联小电磁阀1-1
| X21 | 前撕Mic4上顶气缸1-RST |  |  |  | Y21 | 前撕Mic4上顶气缸2 |  | 8联小电磁阀1-2
| X22 | 前撕Mic4上顶气缸2-SET |  |  |  | Y22 | 前撕Mic4上下气缸1 |  | 8联小电磁阀1-3
| X23 | 前撕Mic4上顶气缸2-RST |  |  |  | Y23 | 前撕Mic4上下气缸2 |  | 8联小电磁阀1-4
| X24 | 前撕Mic4上下气缸1-SET |  |  |  | Y24 | 前撕Mic4真空吸1 |  | 8联小电磁阀1-5
| X25 | 前撕Mic4上下气缸1-RST |  |  |  | Y25 | 前撕Mic4真空吸2 |  | 8联小电磁阀1-6
| X26 | 前撕Mic4上下气缸2-SET |  |  |  | Y26 | 预留
| X27 | 前撕Mic4上下气缸2-RST |  |  |  | Y27 | 预留
| X30 | 前撕Mic4真空吸1_负压表 |  |  |  | Y30 | 撕Mic1下压气缸1 |  | 8联小电磁阀2-1
| X31 | 前撕Mic4真空吸2_负压表 |  |  |  | Y31 | 撕Mic1下压气缸2 |  | 8联小电磁阀2-2
| X32 | 预留 |  |  |  | Y32 | 撕Mic1整体上下气缸 |  | 8联小电磁阀2-3
| X33 | 预留 |  |  |  | Y33 | 撕Mic1真空吸1 |  | 8联小电磁阀2-4
| X34 | 撕Mic1下压气缸1-SET |  |  |  | Y34 | 撕Mic1真空吸2 |  | 8联小电磁阀2-5
| X35 | 撕Mic1下压气缸1-RST |  |  |  | Y35 | 撕Mic1吸产品真空吸1 |  | 8联小电磁阀2-6
| X36 | 撕Mic1下压气缸2-SET |  |  |  | Y36 | 撕Mic1吸产品真空吸2 |  | 8联小电磁阀2-7
| X37 | 撕Mic1下压气缸2-RST |  |  |  | Y37 | 搬运轴1上下气缸1
FX5-32ER/ES | X40 | 撕Mic1整体上下气缸-SET |  |  |  | Y40 | 搬运轴1吸嘴真空吸1-1
| X41 | 撕Mic1整体上下气缸-RST |  |  |  | Y41 | 搬运轴1吸嘴真空吹1-1
| X42 | 撕Mic1真空吸1_负压表 |  |  |  | Y42 | 搬运轴1吸嘴真空吸1-2
| X43 | 撕Mic1真空吸2_负压表 |  |  |  | Y43 | 搬运轴1吸嘴真空吹1-2
| X44 | 预留 |  |  |  | Y44 | 搬运轴1上下气缸2
| X45 | 预留 |  |  |  | Y45 | 搬运轴1吸嘴真空吸2-1
| X46 | 搬运轴1上下气缸1-SET |  |  |  | Y46 | 搬运轴1吸嘴真空吹2-1
| X47 | 搬运轴1上下气缸1-RST |  |  |  | Y47 | 搬运轴1吸嘴真空吸2-2
| X50 | 搬运轴1吸嘴_负压表1-1 |  |  |  | Y50 | 搬运轴1吸嘴真空吹2-2
| X51 | 搬运轴1吸嘴_负压表1-2 |  |  |  | Y51 | 搬运轴2上下气缸1
| X52 | 搬运轴1上下气缸2-SET |  |  |  | Y52 | 搬运轴2吸嘴真空吸1-1
| X53 | 搬运轴1上下气缸2-RST |  |  |  | Y53 | 搬运轴2吸嘴真空吹1-1
| X54 | 搬运轴1吸嘴_负压表2-1 |  |  |  | Y54 | 搬运轴2吸嘴真空吸1-2
| X55 | 搬运轴1吸嘴_负压表2-2 |  |  |  | Y55 | 搬运轴2吸嘴真空吹1-2
| X56 | 预留 |  |  |  | Y56 | 搬运轴2上下气缸2
| X57 | 预留 |  |  |  | Y57 | 搬运轴2吸嘴真空吸2-1
FX5-32ER/ES | X60 | 搬运轴2上下气缸1-SET |  |  |  | Y60 | 搬运轴2吸嘴真空吹2-1
| X61 | 搬运轴2上下气缸1-RST |  |  |  | Y61 | 搬运轴2吸嘴真空吸2-2
| X62 | 搬运轴2吸嘴_负压表1-1 |  |  |  | Y62 | 搬运轴2吸嘴真空吹2-2
| X63 | 搬运轴2吸嘴_负压表1-2 |  |  |  | Y63
| X64 | 搬运轴2上下气缸2-SET |  |  |  | Y64 | 接收到上料机回到安全区，可启动测试 | T1PIN4 | 8路继电器板RY0 | 36芯航空插头（母头）1
| X65 | 搬运轴2上下气缸2-RST |  |  |  | Y65 | 确定下料机收到一穴是否有料信号 | T1PIN6
| X66 | 搬运轴2吸嘴_负压表2-1 |  |  |  | Y66 | 确定下料机收到二穴是否有料信号 | T1PIN8
| X67 | 搬运轴2吸嘴_负压表2-2 |  |  |  | Y67 | 上料机发送给圆盘需要排料 | T1PIN9
| X70 | 预留 |  |  |  | Y70 | 确定上料机接收到生产模式 | T1PIN13
| X71 | 预留 |  |  |  | Y71 | 确定上料机接收到GO NO GO模式 | T1PIN15
| X72 |  |  |  |  | Y72 | 确定上料机接收到圆盘进入MIC vpp校验模式 | T1PIN17
| X73 |  |  |  |  | Y73 | 接收上料机一穴是否上料 | T1PIN22
| X74 | 允许上料，Ready信号 | T1PIN1 | 36芯航空插头（母头）1 | 对接（燕麦）测试机 | Y74 | 接收上料机二穴是否上料 | T1PIN24 | 8路继电器板RY1
| X75 | 转盘告警信号 | T1PIN2 |  |  | Y75 | 下料机下料完成 | T1PIN36
| X76 | 通知下料机一穴是否有料 | T1PIN5 |  |  | Y76 | 预留 | T1PIN3
| X77 | 通知下料机二穴是否有料 | T1PIN7 |  |  | Y77 | 预留 | T1PIN11
FX5-32ER/ES | X100 | 圆盘接收到上料机需要排料信号 | T1PIN10 |  |  | Y100 | 预留 | T1PIN18
| X101 | 通知上料机进入生产模式 | T1PIN12 |  |  | Y101 | 预留 | T1PIN19
| X102 | 通知上料机进入GO NO GO 模式 | T1PIN14 |  |  | Y102 | 接收到上料机回到安全区，可启动测试 | T2PIN4 | 8路继电器板RY2 | 36芯航空插头（母头）2
| X103 | 通知上料机圆盘进入MIC vpp校验模式 | T1PIN16 |  |  | Y103 | 确定下料机收到一穴是否有料信号 | T2PIN6
| X104 | 回复收到一穴是否上料 | T1PIN21 |  |  | Y104 | 确定下料机收到二穴是否有料信号 | T2PIN8
| X105 | 回复收到二穴是否上料 | T1PIN23 |  |  | Y105 | 上料机发送给圆盘需要排料 | T2PIN9
| X106 | 通知下料机当前1穴为良品 | T1PIN25 |  |  | Y106 | 确定上料机接收到生产模式 | T2PIN13
| X107 | 通知下料机当前1穴为NG品 | T1PIN26 |  |  | Y107 | 确定上料机接收到GO NO GO模式 | T2PIN15
| X110 | 通知下料机当前2穴为良品 | T1PIN27 |  |  | Y110 | 确定上料机接收到圆盘进入MIC vpp校验模式 | T2PIN17
| X111 | 通知下料机当前2穴为NG品 | T1PIN28 |  |  | Y111 | 接收上料机一穴是否上料 | T2PIN22
| X112 | 通知下料机当前1穴为样本 | T1PIN29 |  |  | Y112 | 接收上料机二穴是否上料 | T2PIN24 | 8路继电器板RY3
| X113 | 通知下料机当前2穴为样本 | T1PIN30 |  |  | Y113 | 下料机下料完成 | T2PIN36
| X114 | 允许下料机下料 | T1PIN35 |  |  | Y114 | 预留 | T2PIN3
| X115 | 预留 | T1PIN20 |  |  | Y115 | 预留 | T2PIN11
| X116 | 预留 | T1PIN33 |  |  | Y116 | 预留 | T2PIN18
| X117 | 预留 | T1PIN34 |  |  | Y117 | 预留 | T2PIN19
FX5-32ER/ES | X120 | 允许上料，Ready信号 | T2PIN1 | 36芯航空插头（母头）2 | 对接（燕麦）测试机 | Y120 | 放料完成 | XPIN2 | 8路继电器板RY4 | 24芯航空插头（母头）
| X121 | 转盘告警信号 | T2PIN2 |  |  | Y121 | 1穴有料 | XPIN3
| X122 | 通知下料机一穴是否有料 | T2PIN5 |  |  | Y122 | 2穴有料 | XPIN4
| X123 | 通知下料机二穴是否有料 | T2PIN7 |  |  | Y123 | 1穴OK/NG | XPIN5
| X124 | 圆盘接收到上料机需要排料信号 | T2PIN10 |  |  | Y124 | 2穴OK/NG | XPIN6
| X125 | 通知上料机进入生产模式 | T2PIN12 |  |  | Y125 | 1穴为样本 | XPIN7
| X126 | 通知上料机进入GO NO GO 模式 | T2PIN14 |  |  | Y126 | 2穴为样本 | XPIN8
| X127 | 通知上料机圆盘进入MIC vpp校验模式 | T2PIN16 |  |  | Y127 | 预留 | XPIN9
| X130 | 回复收到一穴是否上料 | T2PIN21 |  |  | Y130 | 预留 | XPIN10 | 8路继电器板RY5
| X131 | 回复收到二穴是否上料 | T2PIN23 |  |  | Y131 | 预留 | XPIN11
| X132 | 通知下料机当前1穴为良品 | T2PIN25 |  |  | Y132 | 预留 | XPIN12
| X133 | 通知下料机当前1穴为NG品 | T2PIN26 |  |  | Y133 | 预留 | XPIN13
| X134 | 通知下料机当前2穴为良品 | T2PIN27 |  |  | Y134 | 预留 | XPIN14
| X135 | 通知下料机当前2穴为NG品 | T2PIN28 |  |  | Y135 | Mic1Z轴刹车 | 继电器
| X136 | 通知下料机当前1穴为样本 | T2PIN29 |  |  | Y136 | 前Mic4Z轴刹车 | 继电器
| X137 | 通知下料机当前2穴为样本 | T2PIN30 |  |  | Y137 | 后Mic4Z轴刹车 | 继电器
FX5-16ER/ES | X140 | 允许下料机下料 | T2PIN35 |  |  | Y140 | 后撕Mic4上顶气缸1
| X141 | 预留 | T2PIN20 |  |  | Y141 | 后撕Mic4上顶气缸2
| X142 | 预留 | T2PIN33 |  |  | Y142 | 后撕Mic4上下气缸1
| X143 | 预留 | T2PIN34 |  |  | Y143 | 后撕Mic4上下气缸2
| X144 | 允许放料 | XPIN16 | 24芯航空插头（母头） | 对接（富利瑞）下料机 | Y144 | 后撕Mic4真空吸1
| X145 | 收到放料完成 | XPIN17 |  |  | Y145 | 后撕Mic4真空吸2
| X146 | 预留 | XPIN18 |  |  | Y146
| X147 | 预留 | XPIN19 |  |  | Y147
FX5-16EX/ES | X150 | 预留 | XPIN20
| X151 | 预留 | XPIN21
| X152 | 预留 | XPIN22
| X153 | 预留 | XPIN23
| X154 | 预留 | XPIN24
X155
| X156 | 后撕Mic4上顶气缸1-SET
| X157 | 后撕Mic4上顶气缸1-RST
| X160 | 后撕Mic4上顶气缸2-SET
| X161 | 后撕Mic4上顶气缸2-RST
| X162 | 后撕Mic4上下气缸1-SET
| X163 | 后撕Mic4上下气缸1-RST
| X164 | 后撕Mic4上下气缸2-SET
| X165 | 后撕Mic4上下气缸2-RST
| X166 | 后撕Mic4真空吸1_负压表
| X167 | 后撕Mic4真空吸2_负压表
FX5-80SSC-S
FX5-40SSC-S

## IO_贴膜下料V2.0
VPP_贴膜下料机_I/O表
| 端口 | 输入 | 备注 |  | 端口 | 输出 | 备注
FX5U-32MT/ES | X0 |  |  |  | Y0 | 上料托盘Z轴步进_脉冲
| X1 |  |  |  | Y1 | 下料托盘Z轴步进_脉冲
| X2 | 启动 |  |  | Y2 | 上料口入盘轨道 & 上料中转升降轨道_脉冲 |  | 接RY0继电器板触点
| X3 | 复位 |  |  | Y3 | 下料口出盘轨道 & 下料中转升降轨道_脉冲
| X4 | 停止 | NC |  | Y4 | 左_剥膜1步进_脉冲
| X5 | 急停 | NC |  | Y5 | 左_剥膜2步进_脉冲
| X6 | 旋转开关1 |  | 照明 | Y6 | 右_剥膜1步进_脉冲
| X7 | 旋转开关2 |  |  | Y7 | 右_剥膜2步进_脉冲
| X10 | 下料托盘Z轴步进_上限位 | NC |  | Y10 | 下料托盘Z轴步进_方向 | 预留
| X11 | 下料托盘Z轴步进_下限位 | NC |  | Y11 | 上料托盘Z轴步进_使能
| X12 | 左_剥膜1光纤 |  |  | Y12 | 上料托盘Z轴步进_方向
| X13 | 左_剥膜2光纤 |  |  | Y13 | 上料托盘Z轴步进_刹车 | 继电器
| X14 | 右_剥膜1光纤 |  |  | Y14 | 上料口入盘轨道步进_方向
| X15 | 右_剥膜2光纤 |  |  | Y15 | 上料中转升降轨道步进_方向
| X16 | 上料托盘Z轴步进_上限位 | NC |  | Y16 | 下料口出盘轨道步进_方向
| X17 | 上料托盘Z轴步进_下限位 | NC |  | Y17 | 下料中转升降轨道步进_方向
FX5-32ER/ES | X20 | 上料口入盘轨道大推杆气缸感应-SET |  | CMSG-020+F-MQS16*2 | Y20 | 上料口入盘轨道步进_启动 | RY0.0 | 8路继电器板RY0
| X21 | 上料口入盘轨道大推杆气缸感应-RST |  | CMSG-020+F-MQS16*2 | Y21 | 上料中转升降轨道步进_启动 | RY0.1
| X22 | 上料挡板气缸1-SET |  | CMSG-020+F-MQS16 | Y22 | 下料口出盘轨道步进_启动 | RY0.4
| X23 | 上料挡板气缸1-RST |  |  | Y23 | 下料中转升降轨道步进_启动 | RY0.5
| X24 | 上料挡板气缸2-SET |  |  | Y24 | 预留
| X25 | 上料挡板气缸2-RST |  |  | Y25 | 上料口入盘轨道大推杆气缸-SET |  | 单联双向电磁阀
| X26 | 下料剥盘侧推气缸1-SET |  | DMSH | Y26 | 上料口入盘轨道大推杆气缸-RST
| X27 | 下料剥盘侧推气缸1-RST |  |  | Y27 | 上料挡板气缸 |  | 10联小电磁阀1-1、1-2
| X30 | 上料剥盘侧推气缸1-SET |  |  | Y30
| X31 | 上料剥盘侧推气缸1-RST |  |  | Y31
| X32 | 上料剥盘侧推气缸2-SET |  |  | Y32 | 上料剥盘侧推气缸 |  | 10联小电磁阀1-3、1-4
| X33 | 上料剥盘侧推气缸2-RST |  |  | Y33 | 上料位上顶托举气缸 |  | 10联小电磁阀1-5
| X34 | 上料位上顶托举气缸-SET |  |  | Y34 | 上料位吸盘真空吸 |  | 单联大电磁阀
| X35 | 上料位上顶托举气缸-RST |  |  | Y35 | 上料夹爪气缸 | 预留 | 10联小电磁阀1-6、1-7
| X36 | 上料位吸盘真空吸_负压表 |  |  | Y36 | 等待位阻挡气缸 |  | 10联小电磁阀1-8
| X37 | 上料夹爪气缸1-RST | 预留 |  | Y37 | 工作位1阻挡气缸 |  | 10联小电磁阀2-1
FX5-32ER/ES | X40 | 上料夹爪气缸2-RST |  |  | Y40 | 工作位1上顶气缸 |  | 10联小电磁阀2-2
| X41 | 上料口_光栅 |  |  | Y41 | 工作位1夹盘气缸 |  | 10联小电磁阀2-3、2-4
| X42 | 上料口入盘轨道_漫反射 | 外侧 |  | Y42 | 工作位2阻挡气缸 |  | 10联小电磁阀2-5
| X43 | 上料口入盘轨道_漫反射 | 内侧 |  | Y43 | 工作位2上顶气缸 |  | 10联小电磁阀2-6
| X44 | 上料位（阻挡）有料盘_漫反射 |  |  | Y44 | 工作位2夹盘气缸 |  | 10联小电磁阀2-7、2-8
| X45 | 上料位轨道有料盘_光纤 |  |  | Y45 | 预留
| X46 | 上料口入盘轨道_行程开关 |  |  | Y46 | 下料口出盘轨道大推杆气缸-SET |  | 单联双向电磁阀
| X47 | 等待位阻挡气缸-SET |  | DMSG | Y47 | 下料口出盘轨道大推杆气缸-RST
| X50 | 等待位阻挡气缸-RST |  |  | Y50 | 下料挡板气缸 |  | 7联小电磁阀3-1、3-2
| X51 | 工作位1阻挡气缸-SET |  |  | Y51 | 下料剥盘侧推气缸 |  | 7联小电磁阀3-3、3-4
| X52 | 工作位1阻挡气缸-RST |  |  | Y52
| X53 | 工作位1上顶气缸-SET |  | DMSJ | Y53 | 下料位上顶托举气缸 |  | 7联小电磁阀3-5
| X54 | 工作位1上顶气缸-RST |  |  | Y54 | 预留
| X55 | 工作位1夹盘气缸1-1-SET |  | DMSH | Y55 | 红 |  | 三色灯
| X56 | 工作位1夹盘气缸1-2-SET |  |  | Y56 | 绿
| X57 | 工作位2阻挡气缸-SET |  | DMSG | Y57 | 黄
FX5-32ER/ES | X60 | 工作位2阻挡气缸-RST |  |  | Y60 | 蜂鸣器
| X61 | 工作位2上顶气缸-SET |  | DMSJ | Y61 | 下料托盘Z轴步进_使能
| X62 | 工作位2上顶气缸-RST |  |  | Y62
| X63 | 工作位2夹盘气缸1-1-SET |  | DMSH | Y63 | 下料托盘Z轴步进_刹车 | 继电器
| X64 | 工作位2夹盘气缸1-2-SET |  |  | Y64
| X65 | 等待位阻挡_漫反射 |  |  | Y65
| X66 | 工作位1阻挡_漫反射 |  |  | Y66
| X67 | 工作位2阻挡_漫反射 |  |  | Y67
| X70 | 下料口出盘轨道_行程开关 |  |  | Y70 | 左_矫正平台1矫正气缸1 |  | 7联小电磁阀1-1、1-2
| X71 | 下料口出盘轨道大推杆气缸感应-SET |  | CMSG-020+F-MQS16*2 | Y71 | 左_矫正平台1矫正气缸2 |  | 7联小电磁阀1-3、1-4
| X72 | 下料口出盘轨道大推杆气缸感应-RST |  | CMSG-020+F-MQS16*2 | Y72 |  |  | 7联小电磁阀1-5
| X73 | 下料挡板气缸1-SET |  | CMSG-020+F-MQS16 | Y73 | 左_预留
| X74 | 下料挡板气缸1-RST |  |  | Y74 | 左_取膜工位上下气缸 |  | 8联小电磁阀1-1
| X75 | 下料挡板气缸2-SET |  |  | Y75 | 左_取膜工位旋转气缸1 |  | 8联小电磁阀1-2
| X76 | 下料挡板气缸2-RST |  |  | Y76 |  |  | 8联小电磁阀1-3
| X77 | 下料剥盘侧推气缸2-SET |  | DMSH | Y77 | 左_取膜吸嘴1真空吸 |  | 8联小电磁阀1-4
FX5-32ER/ES | X100 | 下料剥盘侧推气缸2-RST |  |  | Y100 | 左_取膜吸嘴1破真空 |  | 8联小电磁阀1-5
| X101 | 下料位上顶托举-SET |  | DMSG | Y101 | 左_取膜吸嘴2真空吸 |  | 8联小电磁阀1-6
| X102 | 下料位上顶托举-RST |  |  | Y102 | 左_取膜吸嘴2破真空 |  | 8联小电磁阀1-7
| X103 | 下料口_光栅 |  |  | Y103 | 左_预留
| X104 | 下料口出盘轨道_漫反射 | 外侧 |  | Y104
| X105 | 下料口出盘轨道_漫反射 | 内侧 |  | Y105
| X106 | 下料位（阻挡）有料盘_漫反射 |  |  | Y106
| X107 | 下料位盘满感应_光纤 |  |  | Y107
| X110 | 安全门4 | 左2 |  | Y110
| X111 | 安全门5 | 右2 |  | Y111
| X112 | 安全门1 | 左1 |  | Y112
| X113 | 安全门2 | 前 |  | Y113
| X114 | 安全门3 | 右1 |  | Y114
| X115 | A侧动子1_极限1 | NC |  | Y115
| X116 | A侧动子1_原点 |  |  | Y116
| X117 |  | NC |  | Y117 | 左_抓头2取料吸嘴1上下气缸 |  | 4联小电磁阀1-1
FX5-32ER/ES | X120 |  |  |  | Y120 | 左_抓头2取料吸嘴2上下气缸 |  | 4联小电磁阀1-2
| X121 | A侧动子1_极限2 | NC |  | Y121 | 左_抓头2取膜吸嘴1上下气缸 |  | 4联小电磁阀1-3
| X122 | B侧动子1_极限1 | NC |  | Y122 | 左_抓头2取膜吸嘴2上下气缸 |  | 4联小电磁阀1-4
| X123 | B侧动子1_原点 |  |  | Y123 | 左_抓头2取料吸嘴1真空吸
| X124 |  | NC |  | Y124 | 左_抓头2取料吸嘴1真空吹
| X125 |  |  |  | Y125 | 左_抓头2取料吸嘴2真空吸
| X126 | B侧动子1_极限2 | NC |  | Y126 | 左_抓头2取料吸嘴2真空吹
| X127 |  |  |  | Y127 | 左_抓头2取膜吸嘴1真空吸
| X130 | 左_矫正平台1光纤1 |  |  | Y130 | 左_抓头2取膜吸嘴1真空吹
| X131 | 左_矫正平台1光纤2 |  |  | Y131 | 左_抓头2取膜吸嘴2真空吸
| X132 |  |  | DMSH | Y132 | 左_抓头2取膜吸嘴2真空吹
| X133 |  |  |  | Y133 | 左_预留
| X134 | 左_预留 |  |  | Y134
| X135 | 左_取膜工位上下气缸感应-SET |  | DMSH | Y135
| X136 | 左_取膜工位上下气缸感应-RST |  |  | Y136
| X137 | 左_取膜工位旋转气缸1感应-SET |  |  | Y137
FX5-32ER/ES | X140 | 左_取膜工位旋转气缸1感应-RST |  |  | Y140 | 右_矫正平台1矫正气缸1 |  | 7联小电磁阀2-1、2-2
| X141 |  |  |  | Y141 | 右_矫正平台1矫正气缸2 |  | 7联小电磁阀2-3、2-4
| X142 |  |  |  | Y142 |  |  | 7联小电磁阀2-5
| X143 | 左_取膜吸嘴1真空吸负压表 |  |  | Y143 | 右_预留
| X144 | 左_取膜吸嘴2真空吸负压表 |  |  | Y144 | 右_取膜工位上下气缸 |  | 8联小电磁阀2-1
| X145 | 左_预留 |  |  | Y145 | 右_取膜工位旋转气缸1 |  | 8联小电磁阀2-2
| X146 |  |  |  | Y146 |  |  | 8联小电磁阀2-3
| X147 |  |  |  | Y147 | 右_取膜吸嘴1真空吸 |  | 8联小电磁阀2-4
| X150 |  |  |  | Y150 | 右_取膜吸嘴1破真空 |  | 8联小电磁阀2-5
| X151 |  |  |  | Y151 | 右_取膜吸嘴2真空吸 |  | 8联小电磁阀2-6
| X152 | 左_抓头2取料吸嘴1上下气缸感应-SET |  | DMSH | Y152 | 右_取膜吸嘴2破真空 |  | 8联小电磁阀2-7
| X153 | 左_抓头2取料吸嘴2上下气缸感应-SET |  |  | Y153 | 右_预留
| X154 | 左_抓头2取膜吸嘴1上下气缸感应-SET |  |  | Y154 |  |  | 6联小电磁阀2-1、2-2
| X155 | 左_抓头2取膜吸嘴2上下气缸感应-SET |  |  | Y155 |  |  | 6联小电磁阀2-3、2-4
| X156 |  |  |  | Y156
| X157 |  |  |  | Y157
FX5-32ER/ES | X160 |  |  |  | Y160 |  |  | 2联小电磁阀2-1
| X161 |  |  | DMSH | Y161 |  |  | 2联小电磁阀2-2
| X162 |  |  |  | Y162
| X163 |  |  |  | Y163
| X164 |  |  |  | Y164
| X165 |  |  |  | Y165
| X166 |  |  |  | Y166
| X167 |  |  |  | Y167 | 右_抓头2取料吸嘴1上下气缸 |  | 4联小电磁阀2-1
| X170 |  |  |  | Y170 | 右_抓头2取料吸嘴2上下气缸 |  | 4联小电磁阀2-2
| X171 | 左_抓头2取料吸嘴1真空吸负压表 |  |  | Y171 | 右_抓头2取膜吸嘴1上下气缸 |  | 4联小电磁阀2-3
| X172 | 左_抓头2取料吸嘴2真空吸负压表 |  |  | Y172 | 右_抓头2取膜吸嘴2上下气缸 |  | 4联小电磁阀2-4
| X173 | 左_抓头2取膜吸嘴1真空吸负压表 |  |  | Y173 | 右_抓头2取料吸嘴1真空吸
| X174 | 左_抓头2取膜吸嘴2真空吸负压表 |  |  | Y174 | 右_抓头2取料吸嘴1真空吹
| X175 | 左_预留 |  |  | Y175 | 右_抓头2取料吸嘴2真空吸
| X176 |  |  |  | Y176 | 右_抓头2取料吸嘴2真空吹
| X177 |  |  |  | Y177 | 右_抓头2取膜吸嘴1真空吸
FX5-32ER/ES | X200 | 右_矫正平台1光纤1 |  |  | Y200 | 右_抓头2取膜吸嘴1真空吹
| X201 | 右_矫正平台1光纤2 |  |  | Y201 | 右_抓头2取膜吸嘴2真空吸
| X202 |  |  | DMSH | Y202 | 右_抓头2取膜吸嘴2真空吹
| X203 |  |  |  | Y203 | 右_预留
| X204 | 右_预留 |  |  | Y204
| X205 | 右_取膜工位上下气缸感应-SET |  | DMSH | Y205
| X206 | 右_取膜工位上下气缸感应-RST |  |  | Y206
| X207 | 右_取膜工位旋转气缸1感应-SET |  |  | Y207
| X210 | 右_取膜工位旋转气缸1感应-RST |  |  | Y210
| X211 |  |  |  | Y211
| X212 |  |  |  | Y212
| X213 | 右_取膜吸嘴1真空吸负压表 |  |  | Y213
| X214 | 右_取膜吸嘴2真空吸负压表 |  |  | Y214
| X215 | 右_预留 |  |  | Y215
| X216 | 右_矫正平台2光纤1 |  |  | Y216
| X217 | 右_矫正平台2光纤2 |  |  | Y217
FX5-16ET/ES-H(高速I/O) | X220 | 右_预留 |  |  | Y220 | 上料轨道_脉冲
| X221 | 右_预留 |  |  | Y221 | 下料轨道_脉冲
| X222 | 右_抓头2取料吸嘴1上下气缸感应-RST |  | DMSH | Y222
| X223 | 右_抓头2取料吸嘴2上下气缸感应-SET |  |  | Y223
| X224 | 右_抓头2取膜吸嘴1上下气缸感应-SET |  |  | Y224 | 上料轨道_方向
| X225 | 右_抓头2取膜吸嘴2上下气缸感应-SET |  |  | Y225 | 下料轨道_方向
| X226 |  |  |  | Y226 | 照明 | 继电器
| X227 |  |  |  | Y227 | 安全门锁 | 继电器
FX5-16EX/ES | X230
| X231 |  |  | DMSH
X232
X233
X234
X235
X236
X237
X240
| X241 | 右_抓头2取料吸嘴1真空吸负压表
| X242 | 右_抓头2取料吸嘴2真空吸负压表
| X243 | 右_抓头2取膜吸嘴1真空吸负压表
| X244 | 右_抓头2取膜吸嘴2真空吸负压表
| X245 | 右_预留
| X246 | 上料托盘Z轴步进_报警
| X247 | 下料托盘Z轴步进_报警

## IO_贴膜下料 (hidden)
VPP_贴膜下料机_I/O表
| 端口 | 输入 | 备注 |  | 端口 | 输出 | 备注
FX5U-32MT/ES | X0 |  |  |  | Y0 | 上料托盘Z轴步进_脉冲
| X1 |  |  |  | Y1 | 下料托盘Z轴步进_脉冲
| X2 | 启动 |  |  | Y2 | 上料口入盘轨道 & 上料中转升降轨道_脉冲 |  | 接RY0继电器板触点
| X3 | 复位 |  |  | Y3 | 下料口出盘轨道 & 下料中转升降轨道_脉冲
| X4 | 停止 | NC |  | Y4 | 左_剥膜1步进_脉冲
| X5 | 急停 | NC |  | Y5 | 左_剥膜2步进_脉冲
| X6 | 旋转开关1 |  | 照明 | Y6 | 右_剥膜1步进_脉冲
| X7 | 旋转开关2 |  |  | Y7 | 右_剥膜2步进_脉冲
| X10 | 下料托盘Z轴步进_上限位 | NC |  | Y10 | 下料托盘Z轴步进_方向 | 预留
| X11 | 下料托盘Z轴步进_下限位 | NC |  | Y11 | 上料托盘Z轴步进_使能
| X12 | 左_剥膜1光纤 |  |  | Y12 | 上料托盘Z轴步进_方向
| X13 | 左_剥膜2光纤 |  |  | Y13 | 上料托盘Z轴步进_刹车 | 继电器
| X14 | 右_剥膜1光纤 |  |  | Y14 | 上料口入盘轨道步进_方向
| X15 | 右_剥膜2光纤 |  |  | Y15 | 上料中转升降轨道步进_方向
| X16 | 上料托盘Z轴步进_上限位 | NC |  | Y16 | 下料口出盘轨道步进_方向
| X17 | 上料托盘Z轴步进_下限位 | NC |  | Y17 | 下料中转升降轨道步进_方向
FX5-32ER/ES | X20 | 上料口入盘轨道大推杆气缸感应-SET |  | CMSG-020+F-MQS16*2 | Y20 | 上料口入盘轨道步进_启动 | RY0.0 | 8路继电器板RY0
| X21 | 上料口入盘轨道大推杆气缸感应-RST |  | CMSG-020+F-MQS16*2 | Y21 | 上料中转升降轨道步进_启动 | RY0.1
| X22 | 上料挡板气缸1-SET |  | CMSG-020+F-MQS16 | Y22 | 下料口出盘轨道步进_启动 | RY0.4
| X23 | 上料挡板气缸1-RST |  |  | Y23 | 下料中转升降轨道步进_启动 | RY0.5
| X24 | 上料挡板气缸2-SET |  |  | Y24 | 预留
| X25 | 上料挡板气缸2-RST |  |  | Y25 | 上料口入盘轨道大推杆气缸-SET |  | 单联双向电磁阀
| X26 | 下料剥盘侧推气缸1-SET |  | DMSH | Y26 | 上料口入盘轨道大推杆气缸-RST
| X27 | 下料剥盘侧推气缸1-RST |  |  | Y27 | 上料挡板气缸 |  | 10联小电磁阀1-1、1-2
| X30 | 上料剥盘侧推气缸1-SET |  |  | Y30
| X31 | 上料剥盘侧推气缸1-RST |  |  | Y31
| X32 | 上料剥盘侧推气缸2-SET |  |  | Y32 | 上料剥盘侧推气缸 |  | 10联小电磁阀1-3、1-4
| X33 | 上料剥盘侧推气缸2-RST |  |  | Y33 | 上料位上顶托举气缸 |  | 10联小电磁阀1-5
| X34 | 上料位上顶托举气缸-SET |  |  | Y34 | 上料位吸盘真空吸 |  | 单联大电磁阀
| X35 | 上料位上顶托举气缸-RST |  |  | Y35 | 上料夹爪气缸 | 预留 | 10联小电磁阀1-6、1-7
| X36 | 上料位吸盘真空吸_负压表 |  |  | Y36 | 等待位阻挡气缸 |  | 10联小电磁阀1-8
| X37 | 上料夹爪气缸1-RST | 预留 |  | Y37 | 工作位1阻挡气缸 |  | 10联小电磁阀2-1
FX5-32ER/ES | X40 | 上料夹爪气缸2-RST |  |  | Y40 | 工作位1上顶气缸 |  | 10联小电磁阀2-2
| X41 | 上料口_光栅 |  |  | Y41 | 工作位1夹盘气缸 |  | 10联小电磁阀2-3、2-4
| X42 | 上料口入盘轨道_漫反射 | 外侧 |  | Y42 | 工作位2阻挡气缸 |  | 10联小电磁阀2-5
| X43 | 上料口入盘轨道_漫反射 | 内侧 |  | Y43 | 工作位2上顶气缸 |  | 10联小电磁阀2-6
| X44 | 上料位（阻挡）有料盘_漫反射 |  |  | Y44 | 工作位2夹盘气缸 |  | 10联小电磁阀2-7、2-8
| X45 | 上料位轨道有料盘_光纤 |  |  | Y45 | 预留
| X46 | 上料口入盘轨道_行程开关 |  |  | Y46 | 下料口出盘轨道大推杆气缸-SET |  | 单联双向电磁阀
| X47 | 等待位阻挡气缸-SET |  | DMSG | Y47 | 下料口出盘轨道大推杆气缸-RST
| X50 | 等待位阻挡气缸-RST |  |  | Y50 | 下料挡板气缸 |  | 7联小电磁阀3-1、3-2
| X51 | 工作位1阻挡气缸-SET |  |  | Y51 | 下料剥盘侧推气缸 |  | 7联小电磁阀3-3、3-4
| X52 | 工作位1阻挡气缸-RST |  |  | Y52
| X53 | 工作位1上顶气缸-SET |  | DMSJ | Y53 | 下料位上顶托举气缸 |  | 7联小电磁阀3-5
| X54 | 工作位1上顶气缸-RST |  |  | Y54 | 预留
| X55 | 工作位1夹盘气缸1-1-SET |  | DMSH | Y55 | 红 |  | 三色灯
| X56 | 工作位1夹盘气缸1-2-SET |  |  | Y56 | 绿
| X57 | 工作位2阻挡气缸-SET |  | DMSG | Y57 | 黄
FX5-32ER/ES | X60 | 工作位2阻挡气缸-RST |  |  | Y60 | 蜂鸣器
| X61 | 工作位2上顶气缸-SET |  | DMSJ | Y61 | 下料托盘Z轴步进_使能
| X62 | 工作位2上顶气缸-RST |  |  | Y62
| X63 | 工作位2夹盘气缸1-1-SET |  | DMSH | Y63 | 下料托盘Z轴步进_刹车 | 继电器
| X64 | 工作位2夹盘气缸1-2-SET |  |  | Y64
| X65 | 等待位阻挡_漫反射 |  |  | Y65
| X66 | 工作位1阻挡_漫反射 |  |  | Y66
| X67 | 工作位2阻挡_漫反射 |  |  | Y67
| X70 | 下料口出盘轨道_行程开关 |  |  | Y70 | 左_矫正平台1矫正气缸1 |  | 7联小电磁阀1-1、1-2
| X71 | 下料口出盘轨道大推杆气缸感应-SET |  | CMSG-020+F-MQS16*2 | Y71 | 左_矫正平台1矫正气缸2 |  | 7联小电磁阀1-3、1-4
| X72 | 下料口出盘轨道大推杆气缸感应-RST |  | CMSG-020+F-MQS16*2 | Y72 | 左_矫正平台1旋转气缸 |  | 7联小电磁阀1-5
| X73 | 下料挡板气缸1-SET |  | CMSG-020+F-MQS16 | Y73 | 左_预留
| X74 | 下料挡板气缸1-RST |  |  | Y74 | 左_取膜工位上下气缸 |  | 8联小电磁阀1-1
| X75 | 下料挡板气缸2-SET |  |  | Y75 | 左_取膜工位旋转气缸1 |  | 8联小电磁阀1-2
| X76 | 下料挡板气缸2-RST |  |  | Y76 | 左_取膜工位旋转气缸2 |  | 8联小电磁阀1-3
| X77 | 下料剥盘侧推气缸2-SET |  | DMSH | Y77 | 左_取膜吸嘴1真空吸 |  | 8联小电磁阀1-4
FX5-32ER/ES | X100 | 下料剥盘侧推气缸2-RST |  |  | Y100 | 左_取膜吸嘴1破真空 |  | 8联小电磁阀1-5
| X101 | 下料位上顶托举-SET |  | DMSG | Y101 | 左_取膜吸嘴2真空吸 |  | 8联小电磁阀1-6
| X102 | 下料位上顶托举-RST |  |  | Y102 | 左_取膜吸嘴2破真空 |  | 8联小电磁阀1-7
| X103 | 下料口_光栅 |  |  | Y103 | 左_预留
| X104 | 下料口出盘轨道_漫反射 | 外侧 |  | Y104 | 左_矫正平台2矫正气缸1 |  | 6联小电磁阀1-1、1-2
| X105 | 下料口出盘轨道_漫反射 | 内侧 |  | Y105 | 左_矫正平台2矫正气缸2 |  | 6联小电磁阀1-3、1-4
| X106 | 下料位（阻挡）有料盘_漫反射 |  |  | Y106 | 左_预留
| X107 | 下料位盘满感应_光纤 |  |  | Y107 | 左_预留
| X110 | 安全门4 | 左2 |  | Y110 | 左_抓头1取料吸嘴1上下气缸 |  | 2联小电磁阀1-1
| X111 | 安全门5 | 右2 |  | Y111 | 左_抓头1取料吸嘴2上下气缸 |  | 2联小电磁阀1-2
| X112 | 安全门1 | 左1 |  | Y112 | 左_抓头1取料吸嘴1真空吸
| X113 | 安全门2 | 前 |  | Y113 | 左_抓头1取料吸嘴1真空吹
| X114 | 安全门3 | 右1 |  | Y114 | 左_抓头1取料吸嘴2真空吸
| X115 | A侧动子1_极限1 | NC |  | Y115 | 左_抓头1取料吸嘴2真空吹
| X116 | A侧动子1_原点 |  |  | Y116 | 左_预留
| X117 | A侧动子1-动子2_极限 | NC |  | Y117 | 左_抓头2取料吸嘴1上下气缸 |  | 4联小电磁阀1-1
FX5-32ER/ES | X120 | A侧动子2_原点 |  |  | Y120 | 左_抓头2取料吸嘴2上下气缸 |  | 4联小电磁阀1-2
| X121 | A侧动子2_极限1 | NC |  | Y121 | 左_抓头2取膜吸嘴1上下气缸 |  | 4联小电磁阀1-3
| X122 | B侧动子1_极限1 | NC |  | Y122 | 左_抓头2取膜吸嘴2上下气缸 |  | 4联小电磁阀1-4
| X123 | B侧动子1_原点 |  |  | Y123 | 左_抓头2取料吸嘴1真空吸
| X124 | B侧动子1-动子2_极限 | NC |  | Y124 | 左_抓头2取料吸嘴1真空吹
| X125 | B侧动子2_原点 |  |  | Y125 | 左_抓头2取料吸嘴2真空吸
| X126 | B侧动子2_极限1 | NC |  | Y126 | 左_抓头2取料吸嘴2真空吹
| X127 |  |  |  | Y127 | 左_抓头2取膜吸嘴1真空吸
| X130 | 左_矫正平台1光纤1 |  |  | Y130 | 左_抓头2取膜吸嘴1真空吹
| X131 | 左_矫正平台1光纤2 |  |  | Y131 | 左_抓头2取膜吸嘴2真空吸
| X132 | 左_矫正平台1旋转气缸-SET |  | DMSH | Y132 | 左_抓头2取膜吸嘴2真空吹
| X133 | 左_矫正平台1旋转气缸-RST |  |  | Y133 | 左_预留
| X134 | 左_预留 |  |  | Y134
| X135 | 左_取膜工位上下气缸感应-SET |  | DMSH | Y135
| X136 | 左_取膜工位上下气缸感应-RST |  |  | Y136
| X137 | 左_取膜工位旋转气缸1感应-SET |  |  | Y137
FX5-32ER/ES | X140 | 左_取膜工位旋转气缸1感应-RST |  |  | Y140 | 右_矫正平台1矫正气缸1 |  | 7联小电磁阀2-1、2-2
| X141 | 左_取膜工位旋转气缸2感应-SET |  |  | Y141 | 右_矫正平台1矫正气缸2 |  | 7联小电磁阀2-3、2-4
| X142 | 左_取膜工位旋转气缸2感应-RST |  |  | Y142 | 右_矫正平台1旋转气缸 |  | 7联小电磁阀2-5
| X143 | 左_取膜吸嘴1真空吸负压表 |  |  | Y143 | 右_预留
| X144 | 左_取膜吸嘴2真空吸负压表 |  |  | Y144 | 右_取膜工位上下气缸 |  | 8联小电磁阀2-1
| X145 | 左_预留 |  |  | Y145 | 右_取膜工位旋转气缸1 |  | 8联小电磁阀2-2
| X146 | 左_矫正平台2光纤1 |  |  | Y146 | 右_取膜工位旋转气缸2 |  | 8联小电磁阀2-3
| X147 | 左_矫正平台2光纤2 |  |  | Y147 | 右_取膜吸嘴1真空吸 |  | 8联小电磁阀2-4
| X150 | 左_预留 |  |  | Y150 | 右_取膜吸嘴1破真空 |  | 8联小电磁阀2-5
| X151 | 左_预留 |  |  | Y151 | 右_取膜吸嘴2真空吸 |  | 8联小电磁阀2-6
| X152 | 左_抓头1取料吸嘴1上下气缸感应-SET |  | DMSH | Y152 | 右_取膜吸嘴2破真空 |  | 8联小电磁阀2-7
| X153 | 左_抓头1取料吸嘴1上下气缸感应-RST |  |  | Y153 | 右_预留
| X154 | 左_抓头1取料吸嘴2上下气缸感应-SET |  |  | Y154 | 右_矫正平台2矫正气缸1 |  | 6联小电磁阀2-1、2-2
| X155 | 左_抓头1取料吸嘴2上下气缸感应-RST |  |  | Y155 | 右_矫正平台2矫正气缸2 |  | 6联小电磁阀2-3、2-4
| X156 | 左_抓头1取料吸嘴1真空吸负压表 |  |  | Y156 | 右_预留
| X157 | 左_抓头1取料吸嘴2真空吸负压表 |  |  | Y157 | 右_预留
FX5-32ER/ES | X160 | 左_预留 |  |  | Y160 | 右_抓头1取料吸嘴1上下气缸 |  | 2联小电磁阀2-1
| X161 | 左_抓头2取料吸嘴1上下气缸感应-SET |  | DMSH | Y161 | 右_抓头1取料吸嘴2上下气缸 |  | 2联小电磁阀2-2
| X162 | 左_抓头2取料吸嘴1上下气缸感应-RST |  |  | Y162 | 右_抓头1取料吸嘴1真空吸
| X163 | 左_抓头2取料吸嘴2上下气缸感应-SET |  |  | Y163 | 右_抓头1取料吸嘴1真空吹
| X164 | 左_抓头2取料吸嘴2上下气缸感应-RST |  |  | Y164 | 右_抓头1取料吸嘴2真空吸
| X165 | 左_抓头2取膜吸嘴1上下气缸感应-SET |  |  | Y165 | 右_抓头1取料吸嘴2真空吹
| X166 | 左_抓头2取膜吸嘴1上下气缸感应-RST |  |  | Y166 | 右_预留
| X167 | 左_抓头2取膜吸嘴2上下气缸感应-SET |  |  | Y167 | 右_抓头2取料吸嘴1上下气缸 |  | 4联小电磁阀2-1
| X170 | 左_抓头2取膜吸嘴2上下气缸感应-RST |  |  | Y170 | 右_抓头2取料吸嘴2上下气缸 |  | 4联小电磁阀2-2
| X171 | 左_抓头2取料吸嘴1真空吸负压表 |  |  | Y171 | 右_抓头2取膜吸嘴1上下气缸 |  | 4联小电磁阀2-3
| X172 | 左_抓头2取料吸嘴2真空吸负压表 |  |  | Y172 | 右_抓头2取膜吸嘴2上下气缸 |  | 4联小电磁阀2-4
| X173 | 左_抓头2取膜吸嘴1真空吸负压表 |  |  | Y173 | 右_抓头2取料吸嘴1真空吸
| X174 | 左_抓头2取膜吸嘴2真空吸负压表 |  |  | Y174 | 右_抓头2取料吸嘴1真空吹
| X175 | 左_预留 |  |  | Y175 | 右_抓头2取料吸嘴2真空吸
| X176 |  |  |  | Y176 | 右_抓头2取料吸嘴2真空吹
| X177 |  |  |  | Y177 | 右_抓头2取膜吸嘴1真空吸
FX5-32ER/ES | X200 | 右_矫正平台1光纤1 |  |  | Y200 | 右_抓头2取膜吸嘴1真空吹
| X201 | 右_矫正平台1光纤2 |  |  | Y201 | 右_抓头2取膜吸嘴2真空吸
| X202 | 右_矫正平台1旋转气缸-SET |  | DMSH | Y202 | 右_抓头2取膜吸嘴2真空吹
| X203 | 右_矫正平台1旋转气缸-RST |  |  | Y203 | 右_预留
| X204 | 右_预留 |  |  | Y204
| X205 | 右_取膜工位上下气缸感应-SET |  | DMSH | Y205
| X206 | 右_取膜工位上下气缸感应-RST |  |  | Y206
| X207 | 右_取膜工位旋转气缸1感应-SET |  |  | Y207
| X210 | 右_取膜工位旋转气缸1感应-RST |  |  | Y210
| X211 | 右_取膜工位旋转气缸2感应-SET |  |  | Y211
| X212 | 右_取膜工位旋转气缸2感应-RST |  |  | Y212
| X213 | 右_取膜吸嘴1真空吸负压表 |  |  | Y213
| X214 | 右_取膜吸嘴2真空吸负压表 |  |  | Y214
| X215 | 右_预留 |  |  | Y215
| X216 | 右_矫正平台2光纤1 |  |  | Y216
| X217 | 右_矫正平台2光纤2 |  |  | Y217
FX5-16ET/ES-H(高速I/O) | X220 | 右_预留 |  |  | Y220 | 上料轨道_脉冲
| X221 | 右_预留 |  |  | Y221 | 下料轨道_脉冲
| X222 | 右_抓头1取料吸嘴1上下气缸感应-SET |  | DMSH | Y222
| X223 | 右_抓头1取料吸嘴1上下气缸感应-RST |  |  | Y223
| X224 | 右_抓头1取料吸嘴2上下气缸感应-SET |  |  | Y224 | 上料轨道_方向
| X225 | 右_抓头1取料吸嘴2上下气缸感应-RST |  |  | Y225 | 下料轨道_方向
| X226 | 右_抓头1取料吸嘴1真空吸负压表 |  |  | Y226 | 照明 | 继电器
| X227 | 右_抓头1取料吸嘴2真空吸负压表 |  |  | Y227 | 安全门锁 | 继电器
FX5-16EX/ES | X230 | 右_预留
| X231 | 右_抓头2取料吸嘴1上下气缸感应-SET |  | DMSH
| X232 | 右_抓头2取料吸嘴1上下气缸感应-RST
| X233 | 右_抓头2取料吸嘴2上下气缸感应-SET
| X234 | 右_抓头2取料吸嘴2上下气缸感应-RST
| X235 | 右_抓头2取膜吸嘴1上下气缸感应-SET
| X236 | 右_抓头2取膜吸嘴1上下气缸感应-RST
| X237 | 右_抓头2取膜吸嘴2上下气缸感应-SET
| X240 | 右_抓头2取膜吸嘴2上下气缸感应-RST
| X241 | 右_抓头2取料吸嘴1真空吸负压表
| X242 | 右_抓头2取料吸嘴2真空吸负压表
| X243 | 右_抓头2取膜吸嘴1真空吸负压表
| X244 | 右_抓头2取膜吸嘴2真空吸负压表
| X245 | 右_预留
X246
X247

## 多芯线_上料机
端子台 | 4芯线编号 | 序号 | 颜色 | 线标 |  | 备注 | 区域 | 长度/出口
| 1.0 | 1 | 红 | X2 | 启动1 |  | 主电控板-->控制面板 | 3M/主电控板左下
|  | 2 | 绿 | X3 | 复位1
|  | 3 | 黑 | X6 | 旋转开关1
|  | 4 | 白
端子台 | 散线 | 序号 | 颜色 | 线标 |  | 备注 | 区域 | 长度/出口
|  | 1 | 蓝 | 0V-XT3 |  |  |  | 3m/左下
端子台 | 4芯线编号 | 序号 | 颜色 | 线标 |  | 备注 | 区域 | 长度/出口
| 1.1 | 1 | 红 | X2 | 启动2 |  | 主电控板-->控制面板 | 3m/主电控板右下
|  | 2 | 绿 | X3 | 复位2
|  | 3 | 黑 | X7 | 旋转开关2
|  | 4 | 白
端子台 | 散线 | 序号 | 颜色 | 线标 |  | 备注 | 区域 | 长度/出口
|  | 1 | 蓝 | 0V-XT3 |  |  |  | 3m/右下
端子台 | 4芯线编号 | 序号 | 颜色 | 线标 |  | 备注 | 区域 | 长度/出口
| 1.2 | 1 | 红 | X12 | SCARA_准备OK |  | 主电控板-->底板区域1(8路继电器触点) | 2m
|  | 2 | 绿 | X13 | SCARA_运行中
|  | 3 | 黑 | X14 | SCARA_重故障报警
|  | 4 | 白 | X15 | SCARA_异常报警
端子台 | 4芯线编号 | 序号 | 颜色 | 线标 |  | 备注 | 区域 | 长度/出口
XT8 | 1.14 | 1 | 红 | X143 | 安全门1 |  | 主电控板-->底板区域1转接 | 2M/主电控板下上
|  | 2 | 绿 | X144 | 安全门2
|  | 3 | 黑 | X145 | 安全门3
|  | 4 | 白
端子台 | 6芯线编号 | 序号 | 颜色 | 线标 |  | 备注 | 区域 | 长度/出口
| 1.15 | 1 | 棕 | Y2 |  | RY0.0/RY0.1触点 | 主电控板-->底板区域1继电器板RY0 | 2m主电控板左下
|  | 2 | 粉 | Y3 |  | RY0.0/RY0.1触点
|  | 3 | 红 | Y20 | 上料口入盘轨道步进_启动 | RY0.0线圈
|  | 4 | 绿 | Y21 | 上料中转升降轨道步进_启动 | RY0.1线圈
|  | 5 | 黄 | Y22 | 下料口出盘轨道步进_启动 | RY0.4线圈
|  | 6 | 蓝 | Y23 | 下料中转升降轨道步进_启动 | RY0.5线圈
端子台 | 4芯线编号 | 序号 | 颜色 | 线标 |  | 备注 | 区域 | 长度/出口
| 1.23 | 1 | 红 | Y102 | SCARA_启动 |  | 主电控板-->底板区域1（50Pin转接台） | 2m主电控板左下
|  | 2 | 绿 | Y103 | SCARA_暂停
|  | 3 | 黑 | Y104 | SCARA_继续
|  | 4 | 白 | Y105 | SCARA_复位
端子台 | 4芯线编号 | 序号 | 颜色 | 线标 |  | 备注 | 区域 | 长度/出口
| 1.25 | 1 | 红 | Y124 | 机械手安全门 | 继电器 | 主电控板-->底板区域1（继电器线圈） | 2m主电控板左下
|  | 2 | 绿 | Y125 | 安全门锁 | 继电器
|  | 3 | 黑 | Y126 | 照明 | 继电器
|  | 4 | 白
端子台 | 散线 | 序号 | 颜色 | 线标 |  | 备注 | 区域 | 长度/出口
|  | 1 | 蓝 | 0V-XT6
|  | 2 | 棕 | 24V-XT6
端子台 | 10芯线编号 | 序号 | 颜色 | 线标 |  | 备注 | 区域 | 长度/出口
XT11 | 1.3 | 1 | 棕 | X16 | 上料托盘Z轴步进_上限位 | NC | 主电控板-->上料位转接 | 4m/右下
|  | 2 | 红 | X17 | 上料托盘Z轴步进_下限位 | NC
|  | 3 | 橙 | X20 | 上料口入盘轨道大推杆气缸感应-SET
|  | 4 | 黄 | X21 | 上料口入盘轨道大推杆气缸感应-RST
|  | 5 | 绿
|  | 6 | 紫
|  | 7 | 黑 | X34 | 上料位上顶托举气缸-SET
|  | 8 | 白 | X35 | 上料位上顶托举气缸-RST
|  | 9 | 灰
|  | 10 | 蓝
端子台 | 10芯线编号 | 序号 | 颜色 | 线标 |  | 备注 | 区域 | 长度/出口
XT11 | 1.4 | 1 | 棕 | X22 | 上料挡板气缸1-SET |  | 主电控板-->上料位转接 | 主电控右下4m
|  | 2 | 红 | X23 | 上料挡板气缸1-RST
|  | 3 | 橙 | X24 | 上料挡板气缸2-SET
|  | 4 | 黄 | X25 | 上料挡板气缸2-RST
|  | 5 | 绿 | X30 | 上料剥盘侧推气缸1-SET
|  | 6 | 紫 | X31 | 上料剥盘侧推气缸1-RST
|  | 7 | 黑 | X32 | 上料剥盘侧推气缸2-SET
|  | 8 | 白 | X33 | 上料剥盘侧推气缸2-RST
|  | 9 | 灰 | X37 | 上料夹爪气缸1-RST | 预留
|  | 10 | 蓝 | X40 | 上料夹爪气缸2-RST
端子台 | 10芯线编号 | 序号 | 颜色 | 线标 |  | 备注 | 区域 | 长度/出口
XT11 | 1.5 | 1 | 棕 | X36 | 上料位吸盘真空吸_负压表 |  | 主电控板-->上料位转接 | 4m/右下
|  | 2 | 红 | X41 | 上料口_光栅
|  | 3 | 橙 | X42 | 上料口入盘轨道_漫反射1 | 外侧
|  | 4 | 黄 | X43 | 上料口入盘轨道_漫反射2 | 内侧
|  | 5 | 绿 | X44 | 上料位（阻挡）有料盘_漫反射
|  | 6 | 紫 | X45 | 上料位轨道有料盘_光纤
|  | 7 | 黑 | X46 | 预留
|  | 8 | 白
|  | 9 | 灰
|  | 10 | 蓝
端子台 | 6芯线编号 | 序号 | 颜色 | 线标 |  | 备注 | 区域 | 长度/出口
XT11 | 1.17 | 1 | 棕 | Y27 | 上料挡板气缸 |  | 主电控板-->上料位接线盒转接 | 主电控左右下4m
|  | 2 | 粉 | Y32 | 上料剥盘侧推气缸
|  | 3 | 红 | Y33 | 上料位上顶托举气缸
|  | 4 | 绿 | Y34 | 上料位吸盘真空吸
|  | 5 | 黄 | Y35 | 上料夹爪气缸 | 预留
|  | 6 | 蓝
端子台 | 散线 | 序号 | 颜色 | 线标 |  | 备注 | 区域 | 长度/出口
XT11 |  | 1 | 蓝 | 0V-XT3 |  |  |  | 4m/右下
|  | 2 | 棕 | 24V-XT3 |  |  |  | 4m/右下
端子台 | 10芯线编号 | 序号 | 颜色 | 线标 |  | 备注 | 区域 | 长度/出口
XT12 | 1.6 | 1 | 棕 | X47 | 等待位阻挡气缸-SET |  | 主电控板-->工作位转接 | 4m/右下
|  | 2 | 红 | X50 | 等待位阻挡气缸-RST
|  | 3 | 橙 | X51 | 工作位阻挡气缸-SET
|  | 4 | 黄 | X52 | 工作位阻挡气缸-RST
|  | 5 | 绿 | X53 | 工作位上顶气缸-SET
|  | 6 | 紫 | X54 | 工作位上顶气缸-RST
|  | 7 | 黑 | X55 | 等待位阻挡_漫反射
|  | 8 | 白 | X56 | 工作位阻挡_漫反射
|  | 9 | 灰 | X57 | 预留
|  | 10 | 蓝
端子台 | 4芯线编号 | 序号 | 颜色 | 线标 |  | 备注 | 区域 | 长度/出口
XT12 | 1.18 | 1 | 红 | Y36 | 等待位阻挡气缸 |  | 主电控板-->工作位接线盒转接 | 主电控板中间孔3m下
|  | 2 | 绿 | Y37 | 工作位阻挡气缸
|  | 3 | 黑 | Y40 | 工作位上顶气缸
|  | 4 | 白 | Y41 | 预留
端子台 | 散线 | 序号 | 颜色 | 线标 |  | 备注 | 区域 | 长度/出口
XT12 |  | 1 | 蓝 | 0V-XT3 |  |  |  | 主电控板中间孔3m下
|  | 2 | 棕 | 24V-XT3
端子台 | 10芯线编号 | 序号 | 颜色 | 线标 |  | 备注 | 区域 | 长度/出口
XT13 | 1.7 | 1 | 棕 | X60 | 下料口出盘轨道大推杆气缸感应-SET |  | 主电控板-->下料位转接 | 4.5M/主电控板左下
|  | 2 | 红 | X61 | 下料口出盘轨道大推杆气缸感应-RST
|  | 3 | 橙 | X66 | 下料剥盘侧推气缸2-SET
|  | 4 | 黄 | X67 | 下料剥盘侧推气缸2-RST
|  | 5 | 绿 | X70 | 下料位上顶托举-SET
|  | 6 | 紫 | X71 | 下料位上顶托举-RST
|  | 7 | 黑 | X26 | 下料剥盘侧推气缸1-SET
|  | 8 | 白 | X27 | 下料剥盘侧推气缸1-RST
|  | 9 | 灰
|  | 10 | 蓝
端子台 | 10芯线编号 | 序号 | 颜色 | 线标 |  | 备注 | 区域 | 长度/出口
XT13 | 1.8 | 1 | 棕 | X62 | 下料挡板气缸1-SET |  | 主电控板-->下料位转接 | 4.5M/主电控板左下
|  | 2 | 红 | X63 | 下料挡板气缸1-RST
|  | 3 | 橙 | X64 | 下料挡板气缸2-SET
|  | 4 | 黄 | X65 | 下料挡板气缸2-RST
|  | 5 | 绿 | X72 | 下料口_光栅
|  | 6 | 紫 | X73 | 下料口出盘轨道_漫反射1 | 外侧
|  | 7 | 黑 | X74 | 下料口出盘轨道_漫反射2 | 内侧
|  | 8 | 白 | X75 | 下料位（阻挡）有料盘_漫反射
|  | 9 | 灰 | X76 | 下料位盘满感应_光纤
|  | 10 | 蓝 | X77 | 预留
端子台 | 4芯线编号 | 序号 | 颜色 | 线标 |  | 备注 | 区域 | 长度/出口
XT13 | 1.20 | 1 | 红 | Y44 | 下料挡板气缸 |  | 主电控板-->下料位接线盒转接 | 4M/主电控板左下
|  | 2 | 绿 | Y47 | 下料位上顶托举气缸
|  | 3 | 黑 | Y50 | 预留
|  | 4 | 白
端子台 | 散线 | 序号 | 颜色 | 线标 |  | 备注 | 区域 | 长度/出口
XT13 |  | 1 | 蓝 | 0V-XT3 |  |  |  | 4.5M/主电控板左下
|  | 2 | 棕 | 24V-XT3
端子台 | 拖链10芯线编号 | 序号 | 颜色 | 线标 |  | 备注 | 区域 | 长度/出口
XT14 | 1.9 | 1 | 棕 | X100 | 左侧工位1_光纤 | 拖链线 | 主电控板-->左矫正工位转接（过坦克连） | 7m主电控板左下
|  | 2 | 粉 | X101 | 左侧工位2_光纤
|  | 3 | 橙 | X104 | 左侧工位1矫正气缸1-SET
|  | 4 | 黄 | X105 | 左侧工位1矫正气缸1-RST
|  | 5 | 绿 | X106 | 左侧工位1矫正气缸2-SET
|  | 6 | 紫 | X107 | 左侧工位1矫正气缸2-RST
|  | 7 | 黑 | X110 | 左侧工位2矫正气缸1-SET
|  | 8 | 白 | X111 | 左侧工位2矫正气缸1-RST
|  | 9 | 灰 | X112 | 左侧工位2矫正气缸2-SET
|  | 10 | 蓝 | X113 | 左侧工位2矫正气缸2-RST
端子台 | 拖链6芯线编号 | 序号 | 颜色 | 线标 |  | 备注 | 区域 | 长度/出口
XT14 |  | 1 | 棕 | 24V-XT3 |  | 拖链线 |  | 7m主电控板左下
|  | 2 | 粉
|  | 3 | 橙
|  | 4 | 紫 | 0V-XT3
|  | 5 | 黑
|  | 6 | 蓝
端子台 | 拖链6芯线编号 | 序号 | 颜色 | 线标 |  | 备注 | 区域 | 长度/出口
XT14 |  | 1 | 棕 | IN10 | 检测条码_光纤3 | 拖链线 |  | 7m区域1-50Pin机械手端子台-->左矫正工位转接（过坦克连）
|  | 2 | 粉 | IN11 | 检测条码_光纤4
|  | 3 | 橙
|  | 4 | 紫
|  | 5 | 黑
|  | 6 | 蓝
端子台 | 拖链10芯线编号 | 序号 | 颜色 | 线标 |  | 备注 | 区域 | 长度/出口
XT15 | 1.10 | 1 | 棕 | X114 | 左侧取料轴上下气缸-SET | 拖链线 | 主电控板-->左侧取料轴转接（过坦克连） | 7m主电控板左下
|  | 2 | 粉 | X115 | 左侧取料轴上下气缸-RST
|  | 3 | 橙 | X116 | 左侧取料轴＿SMC真空吸1负压表
|  | 4 | 黄 | X117 | 左侧取料轴＿SMC真空吸2负压表
|  | 5 | 绿 | X120 | 预留
|  | 6 | 紫 | Y60 | 左侧取料轴＿SMC真空吸1
|  | 7 | 黑 | Y61 | 左侧取料轴＿SMC真空吹1
|  | 8 | 白 | Y62 | 左侧取料轴＿SMC真空吸2
|  | 9 | 灰 | Y63 | 左侧取料轴＿SMC真空吹2
|  | 10 | 蓝 | Y64 | 预留
端子台 | 拖链6芯线编号 | 序号 | 颜色 | 线标 |  | 备注 | 区域 | 长度/出口
XT15 |  | 1 | 棕 | 24V-XT6 |  | 拖链线 |  | 7m主电控板左下
|  | 2 | 粉
|  | 3 | 橙
|  | 4 | 紫 | 0V-XT6
|  | 5 | 黑
|  | 6 | 蓝
端子台 | 4芯线编号 | 序号 | 颜色 | 线标 |  | 备注 | 区域 | 长度/出口
XT16 |  | 1 | 红 | X102 | 左侧工位无杆气缸接近开关-SET |  | 主电控板-->左侧矫正位（底座处）转接 | 3.5m主电控板左下
|  | 2 | 绿 | X103 | 左侧工位无杆气缸接近开关-RST
|  | 3 | 黑
|  | 4 | 白
端子台 | 6芯线编号 | 序号 | 颜色 | 线标 |  | 备注 | 区域 | 长度/出口
XT16 | 1.21 | 1 | 棕 | Y53 | 左侧工位1矫正气缸1 |  | 主电控板-->左侧矫正工位（底座处）转接 | 4M/主电控中出
|  | 2 | 粉 | Y54 | 左侧工位1矫正气缸2
|  | 3 | 红 | Y55 | 左侧工位2矫正气缸1
|  | 4 | 绿 | Y56 | 左侧工位2矫正气缸2
|  | 5 | 黄 | Y57 | 左侧取料轴上下气缸
|  | 6 | 蓝
端子台 | 散线 | 序号 | 颜色 | 线标 |  | 备注 | 区域 | 长度/出口
XT16 |  | 1 | 蓝 | 0V-XT6
|  | 2 | 棕 | 24V-XT6
端子台 | 拖链10芯线编号 | 序号 | 颜色 | 线标 |  | 备注 | 区域 | 长度/出口
XT17 | 1.11 | 1 | 棕 | X122 | 右侧工位1_光纤 | 拖链线 | 主电控板-->右矫正工位转接（过坦克连） | 7m主电控板右下
|  | 2 | 粉 | X123 | 右侧工位2_光纤
|  | 3 | 橙 | X126 | 右侧工位1矫正气缸1-SET
|  | 4 | 黄 | X127 | 右侧工位1矫正气缸1-RST
|  | 5 | 绿 | X130 | 右侧工位1矫正气缸2-SET
|  | 6 | 紫 | X131 | 右侧工位1矫正气缸2-RST
|  | 7 | 黑 | X132 | 右侧工位2矫正气缸1-SET
|  | 8 | 白 | X133 | 右侧工位2矫正气缸1-RST
|  | 9 | 灰 | X134 | 右侧工位2矫正气缸2-SET
|  | 10 | 蓝 | X135 | 右侧工位2矫正气缸2-RST
端子台 | 拖链6芯线编号 | 序号 | 颜色 | 线标 |  | 备注 | 区域 | 长度/出口
XT17 |  | 1 | 棕 | 24V-XT6 |  | 拖链线 | （过坦克连） | 7m主电控板右下
|  | 2 | 粉
|  | 3 | 橙
|  | 4 | 紫 | 0V-XT6
|  | 5 | 黑
|  | 6 | 蓝
端子台 | 拖链6芯线编号 | 序号 | 颜色 | 线标 |  | 备注 | 区域 | 长度/出口
XT17 |  | 1 | 棕 | IN8 | 检测条码_光纤1 | 拖链线 |  | 7m区域1-50Pin机械手端子台-->右矫正工位转接（过坦克连）
|  | 2 | 粉 | IN9 | 检测条码_光纤2
|  | 3 | 橙
|  | 4 | 紫
|  | 5 | 黑
|  | 6 | 蓝
端子台 | 拖链10芯线编号 | 序号 | 颜色 | 线标 |  | 备注 | 区域 | 长度/出口
XT18 | 1.12 | 1 | 棕 | X136 | 右侧取料轴上下气缸-SET | 拖链线 | 主电控板-->右侧取料轴转接（过坦克连） | 7m主电控板右下
|  | 2 | 粉 | X137 | 右侧取料轴上下气缸-RST
|  | 3 | 橙 | X140 | 右侧取料轴＿SMC真空吸1负压表
|  | 4 | 黄 | X141 | 右侧取料轴＿SMC真空吸2负压表
|  | 5 | 绿 | X142 | 预留
|  | 6 | 紫 | Y75 | 右侧取料轴＿SMC真空吸1
|  | 7 | 黑 | Y76 | 右侧取料轴＿SMC真空吹1
|  | 8 | 白 | Y77 | 右侧取料轴＿SMC真空吸2
|  | 9 | 灰 | Y100 | 右侧取料轴＿SMC真空吹2
|  | 10 | 蓝 | Y101 | 预留
端子台 | 拖链6芯线编号 | 序号 | 颜色 | 线标 |  | 备注 | 区域 | 长度/出口
XT18 |  | 1 | 棕 | 24V-XT6 |  | 拖链线 | （过坦克连） | 7m主电控板右下
|  | 2 | 粉
|  | 3 | 橙
|  | 4 | 紫 | 0V-XT6
|  | 5 | 黑
|  | 6 | 蓝
端子台 | 4芯线编号 | 序号 | 颜色 | 线标 |  | 备注 | 区域 | 长度/出口
XT19 | 1.13 | 1 | 红 | X124 | 右侧工位无杆气缸接近开关-SET |  | 主电控板-->右侧矫正工位（底座处）转接 | 3.5m主电控板右下
|  | 2 | 绿 | X125 | 右侧工位无杆气缸接近开关-RST
|  | 3 | 黑
|  | 4 | 白
端子台 | 6芯线编号 | 序号 | 颜色 | 线标 |  | 备注 | 区域 | 长度/出口
XT19 | 1.22 | 1 | 棕 | Y70 | 右侧工位1矫正气缸1 |  | 主电控板-->右侧矫正工位（底座处）转接 | 4M/主电控中出
|  | 2 | 粉 | Y71 | 右侧工位1矫正气缸2
|  | 3 | 红 | Y72 | 右侧工位2矫正气缸1
|  | 4 | 绿 | Y73 | 右侧工位2矫正气缸2
|  | 5 | 黄 | Y74 | 右侧取料轴上下气缸
|  | 6 | 蓝
端子台 | 散线 | 序号 | 颜色 | 线标 |  | 备注 | 区域 | 长度/出口
XT19 |  | 1 | 蓝 | 0V-XT6
|  | 2 | 棕 | 24V-XT6
端子台 | 6芯线编号 | 序号 | 颜色 | 线标 |  | 备注 | 区域 | 长度/出口
|  | 1 | 棕 | Y0 | 上料托盘Z轴步进_脉冲
|  | 2 | 粉 | Y10 | 上料托盘Z轴步进_报警清除 | 预留
|  | 3 | 红 | Y11 | 上料托盘Z轴步进_使能
|  | 4 | 绿 | Y12 | 上料托盘Z轴步进_方向
|  | 5 | 黄 | X10 | 上料托盘Z轴步进_报警 | 预留
|  | 6 | 蓝 | X11 | 上料托盘Z轴步进_定位完成 | 预留
端子台 | 散线 | 序号 | 颜色 | 线标 |  | 备注 | 区域 | 长度/出口
|  | 1 | 蓝 | 0V
|  | 2 | 棕 | 24V
端子台 | 4芯线编号 | 序号 | 颜色 | 线标 |  | 备注 | 区域 | 长度/出口
|  | 1 | 红 | Y14 | 上料口入盘轨道步进_方向
|  | 2 | 绿 | Y15 | 上料中转升降轨道步进_方向
|  | 3 | 黑 | Y16 | 下料口出盘轨道步进_方向
|  | 4 | 白 | Y17 | 下料中转升降轨道步进_方向
端子台 | 散线 | 序号 | 颜色 | 线标 |  | 备注 | 区域 | 长度/出口
|  | 1 | 蓝 | 0V
|  | 2 | 棕 | 24V
端子台 | 6芯线编号 | 序号 | 颜色 | 线标 |  | 备注 | 区域 | 长度/出口
XT10 | 1.16 | 1 | 棕 | Y25 | 上料口入盘轨道大推杆气缸-SET | 4联双向电磁阀1-1 | 主电控板-->底板区域3转接 | 2m主电控板右下
|  | 2 | 粉 | Y26 | 上料口入盘轨道大推杆气缸-RST
|  | 3 | 红
|  | 4 | 绿
|  | 5 | 黄 | Y66 | 右侧工位无杆气缸-SET | 4联双向电磁阀1-3
|  | 6 | 蓝 | Y67 | 右侧工位无杆气缸-RST
端子台 | 散线 | 序号 | 颜色 | 线标 |  | 备注 | 区域 | 长度/出口
|  | 2 | 棕 | 24V-XT6
端子台 | 6芯线编号 | 序号 | 颜色 | 线标 |  | 备注 | 区域 | 长度/出口
XT9 | 1.19 | 1 | 棕 | Y42 | 下料口出盘轨道大推杆气缸-SET |  | 主电控板-->底板区域2转接 | 2m主电控板左下
|  | 2 | 粉 | Y43 | 下料口出盘轨道大推杆气缸-RST
|  | 3 | 红 | Y45 | 下料剥盘侧推气缸
|  | 4 | 绿 | Y46
|  | 5 | 黄 | Y51 | 左侧工位无杆气缸-SET
|  | 6 | 蓝 | Y52 | 左侧工位无杆气缸-RST
端子台 | 散线 | 序号 | 颜色 | 线标 |  | 备注 | 区域 | 长度/出口
|  | 2 | 棕 | 24V-XT6
端子台 | 6芯线编号 | 序号 | 颜色 | 线标 |  | 备注 | 区域 | 长度/出口
| 1.24 | 1 | 棕 | 24V-XT3 |  |  | 主电控板-->三色灯（对插） | 主电控左下4m
|  | 2 | 粉 | Y106 | 红
|  | 3 | 红 | Y107 | 绿
|  | 4 | 绿 | Y110 | 黄
|  | 5 | 黄 | Y111 | 蜂鸣器
|  | 6 | 蓝
端子台 | 4芯线编号 | 序号 | 颜色 | 线标 |  | 备注 | 区域 | 长度/出口
|  | 1 | 红 | Y120 | 上料轨道_脉冲
|  | 2 | 绿 | Y121 | 下料轨道_脉冲
|  | 3 | 黑 | Y122 | 上料轨道_方向
|  | 4 | 白 | Y123 | 下料轨道_方向
端子台 | 散线 | 序号 | 颜色 | 线标 |  | 备注 | 区域 | 长度/出口
|  | 1 | 蓝 | 0V
|  | 2 | 棕 | 24V
端子台 | 12芯线编号 | 序号 | 颜色 | 线标 |  | 备注 | 区域 | 长度/出口
XT20 | 2.0 | 1 | 红1 | Robot_R0.4 | 吸嘴1_上下气缸 |  | 底板区域1-->机械手底座转接 | 3.5m
|  | 2 | 红2 | Robot_R0.5 | 吸嘴2_上下气缸
|  | 3 | 红3 | Robot_R0.6 | 吸嘴3_上下气缸
|  | 4 | 红4 | Robot_R0.7 | 吸嘴4_上下气缸
|  | 5 | 橙 | Robot_R1.0 | 吸嘴1_SMC真空吸
|  | 6 | 黄 | Robot_R1.1 | 吸嘴1_SMC真空吹
|  | 7 | 蓝 | Robot_R1.2 | 吸嘴2_SMC真空吸
|  | 8 | 绿 | Robot_R1.3 | 吸嘴2_SMC真空吹
|  | 9 | 白1 | Robot_R1.4 | 吸嘴3_SMC真空吸
|  | 10 | 白2 | Robot_R1.5 | 吸嘴3_SMC真空吹
|  | 11 | 白3 | Robot_R1.6 | 吸嘴4_SMC真空吸
|  | 12 | 白4 | Robot_R1.7 | 吸嘴4_SMC真空吹
端子台 | 拖链10芯线编号 | 序号 | 颜色 | 线标 |  | 备注 | 区域 | 长度/出口
XT20 | 2.1 | 1 | 棕 | IN4 | 吸嘴1_SMC真空发生器负压表 |  | 底板区域1-->机械手底座转接 | 3.5m
|  | 2 | 粉 | IN5 | 吸嘴2_SMC真空发生器负压表
|  | 3 | 橙 | IN6 | 吸嘴3_SMC真空发生器负压表
|  | 4 | 黄 | IN7 | 吸嘴4_SMC真空发生器负压表
|  | 5 | 绿
|  | 6 | 紫
|  | 7 | 黑
|  | 8 | 白
|  | 9 | 灰
|  | 10 | 蓝
端子台 | 2芯线编号 | 序号 | 颜色 | 线标 |  | 备注 | 区域 | 长度/出口
XT20 |  | 1 | 黑 | 0V-XT9 |  |  |  | 4.5m
|  | 2 | 红 | 24V-XT9
端子台 | 2芯线编号 | 序号 | 颜色 | 线标 |  | 备注 | 区域 | 长度/出口
|  | 1 | 黑 | 0V-HMI1-XT6 | 触摸屏（左） |  |  | 4m/左下
|  | 2 | 红 | 24V-HMI1-XT6
端子台 | 2芯线编号 | 序号 | 颜色 | 线标 |  | 备注 | 区域 | 长度/出口
|  | 1 | 黑 | 0V-HMI2-XT6 | 触摸屏（右） |  |  | 4m/右下
|  | 2 | 红 | 24V-HMI2-XT6
端子台 | 2芯线编号 | 序号 | 颜色 | 线标 |  | 备注 | 区域 | 长度/出口
|  | 1 | 黑 | 0V-继电器 | 防爆灯（左） |  |  | 4m/左下
|  | 2 | 红 | 24V-继电器
端子台 | 2芯线编号 | 序号 | 颜色 | 线标 |  | 备注 | 区域 | 长度/出口
|  | 1 | 黑 | 0V-继电器 | 防爆灯（右） |  |  | 4m/右下
|  | 2 | 红 | 24V-继电器
端子台 | 4芯线编号 | 序号 | 颜色 | 线标 |  | 备注 | 区域 | 长度/出口
| 2.3 | 1 | 红 | 24V-XT6 | 安全门1 |  | 安全门-->底板区域1 | 4m/左下
|  | 2 | 绿 | X143
|  | 3 | 黑 | 0V-XT6
|  | 4 | 白 | 门锁1
端子台 | 4芯线编号 | 序号 | 颜色 | 线标 |  | 备注 | 区域 | 长度/出口
| 2.4 | 1 | 红 | 24V-XT6 | 安全门2 |  | 安全门-->底板区域1 | 4M/主电控板中间孔
|  | 2 | 绿 | X144
|  | 3 | 黑 | 0V-XT6
|  | 4 | 白 | 门锁2
端子台 | 4芯线编号 | 序号 | 颜色 | 线标 |  | 备注 | 区域 | 长度/出口
| 2.5 | 1 | 红 | 24V-XT6 | 安全门3 |  | 安全门-->底板区域1 | 4m/右下
|  | 2 | 绿 | X145
|  | 3 | 黑 | 0V-XT6
|  | 4 | 白 | 门锁3
端子台 | 4芯线编号 | 序号 | 颜色 | 线标 |  | 备注 | 区域 | 长度/出口
| 1.26 | 1 | 红 | 上料Z轴A+ | 上料托盘Z轴步进 |  | 主电控板-->步进电机 | 3m/右下
|  | 2 | 绿 | 上料Z轴A-
|  | 3 | 黑 | 上料Z轴B+
|  | 4 | 白 | 上料Z轴B-
端子台 | 2芯线编号 | 序号 | 颜色 | 线标 |  | 备注 | 区域 | 长度/出口
| 2.6 | 1 | 黑 | Z轴刹车BK- | 上料托盘Z轴步进刹车 |  | 底板区域1-->步进电机 | 3m/右下
|  | 2 | 红 | Z轴刹车BK+
端子台 | 4芯线编号 | 序号 | 颜色 | 线标 |  | 备注 | 区域 | 长度/出口
| 1.27 | 1 | 红 | 上料1-1A+ | 上料轨道步进1-1 |  | 主电控板-->步进电机 | 4m/右下
|  | 2 | 绿 | 上料1-1A-
|  | 3 | 黑 | 上料1-1B+
|  | 4 | 白 | 上料1-1B-
端子台 | 4芯线编号 | 序号 | 颜色 | 线标 |  | 备注 | 区域 | 长度/出口
| 1.28 | 1 | 红 | 上料1-2A+ | 上料轨道步进1-2 |  | 主电控板-->步进电机 | 4m/右下
|  | 2 | 绿 | 上料1-2A-
|  | 3 | 黑 | 上料1-2B+
|  | 4 | 白 | 上料1-2B-
端子台 | 4芯线编号 | 序号 | 颜色 | 线标 |  | 备注 | 区域 | 长度/出口
| 1.29 | 1 | 红 | 下料1-1A+ | 下料轨道步进1-1 |  | 主电控板-->步进电机 | 4m/左下
|  | 2 | 绿 | 下料1-1A-
|  | 3 | 黑 | 下料1-1B+
|  | 4 | 白 | 下料1-1B-
端子台 | 4芯线编号 | 序号 | 颜色 | 线标 |  | 备注 | 区域 | 长度/出口
| 1.30 | 1 | 红 | 下料1-2A+ | 下料轨道步进1-2 |  | 主电控板-->步进电机 | 4M/左下
|  | 2 | 绿 | 下料1-2A-
|  | 3 | 黑 | 下料1-2B+
|  | 4 | 白 | 下料1-2B-
端子台 | 4芯线编号 | 序号 | 颜色 | 线标 |  | 备注 | 区域 | 长度/出口
| 1.31 | 1 | 红 | 上料口入1-1A+ | 上料口入盘轨道1-1 |  | 主电控板-->步进电机 | 4M/右下
|  | 2 | 绿 | 上料口入1-1A-
|  | 3 | 黑 | 上料口入1-1B+
|  | 4 | 白 | 上料口入1-1B-
端子台 | 4芯线编号 | 序号 | 颜色 | 线标 |  | 备注 | 区域 | 长度/出口
| 1.32 | 1 | 红 | 上料口入1-2A+ | 上料口入盘轨道1-2 |  | 主电控板-->步进电机 | 4M/右下
|  | 2 | 绿 | 上料口入1-2A-
|  | 3 | 黑 | 上料口入1-2B+
|  | 4 | 白 | 上料口入1-2B-
端子台 | 4芯线编号 | 序号 | 颜色 | 线标 |  | 备注 | 区域 | 长度/出口
| 1.33 | 1 | 红 | 下料口出1-1A+ | 下料口出盘轨道1-1 |  | 主电控板-->步进电机 | 4M/左下
|  | 2 | 绿 | 下料口出1-1A-
|  | 3 | 黑 | 下料口出1-1B+
|  | 4 | 白 | 下料口出1-1B-
端子台 | 4芯线编号 | 序号 | 颜色 | 线标 |  | 备注 | 区域 | 长度/出口
| 1.34 | 1 | 红 | 下料口出1-2A+ | 下料口出盘轨道1-2 |  | 主电控板-->步进电机 | 4M/左下
|  | 2 | 绿 | 下料口出1-2A-
|  | 3 | 黑 | 下料口出1-2B+
|  | 4 | 白 | 下料口出1-2B-
端子台 | 4芯线编号 | 序号 | 颜色 | 线标 |  | 备注 | 区域 | 长度/出口
| 1.35 | 1 | 红 | 上料中转1-1A+ | 上料中转升降轨道1-1 |  | 主电控板-->步进电机 | 4M/右下
|  | 2 | 绿 | 上料中转1-1A-
|  | 3 | 黑 | 上料中转1-1B+
|  | 4 | 白 | 上料中转1-1B-
端子台 | 4芯线编号 | 序号 | 颜色 | 线标 |  | 备注 | 区域 | 长度/出口
| 1.36 | 1 | 红 | 上料中转1-2A+ | 上料中转升降轨道1-2 |  | 主电控板-->步进电机 | 4M/右下
|  | 2 | 绿 | 上料中转1-2A-
|  | 3 | 黑 | 上料中转1-2B+
|  | 4 | 白 | 上料中转1-2B-
端子台 | 4芯线编号 | 序号 | 颜色 | 线标 |  | 备注 | 区域 | 长度/出口
| 1.37 | 1 | 红 | 下料中转1-1A+ | 下料中转升降轨道1-1 |  | 主电控板-->步进电机 | 4m/左下
|  | 2 | 绿 | 下料中转1-1A-
|  | 3 | 黑 | 下料中转1-1B+
|  | 4 | 白 | 下料中转1-1B-
端子台 | 4芯线编号 | 序号 | 颜色 | 线标 |  | 备注 | 区域 | 长度/出口
| 1.38 | 1 | 红 | 下料中转1-2A+ | 下料中转升降轨道1-2 |  | 主电控板-->步进电机 | 4m/左下
|  | 2 | 绿 | 下料中转1-2A-
|  | 3 | 黑 | 下料中转1-2B+
|  | 4 | 白 | 下料中转1-2B-
端子台 | 4芯线编号 | 序号 | 颜色 | 线标 |  | 备注 | 区域 | 长度/出口
| 1.39 | 1 | 红 | 下料Z轴A+ | 下料托盘Z轴步进 |  | 主电控板-->步进电机 | 3m/右下
|  | 2 | 绿 | 下料Z轴A-
|  | 3 | 黑 | 下料Z轴B+
|  | 4 | 白 | 下料Z轴B-
端子台 | 2芯线编号 | 序号 | 颜色 | 线标 |  | 备注 | 区域 | 长度/出口
| 2.7 | 1 | 黑 | 下料Z轴刹车BK- | 下料托盘Z轴步进刹车 |  | 底板区域1-->步进电机 | 3m/右下
|  | 2 | 红 | 下料Z轴刹车BK+

## 多芯线_撕膜电测 (hidden)
端子台 | 4芯线编号 | 序号 | 颜色 | 线标 |  | 备注 | 区域 | 长度/出口
| 1.0 | 1 | 红 | X4 | 启动1 |  | 电控板2-->控制面板 | 3m/左下
|  | 2 | 绿 | X5 | 复位1
|  | 3 | 黑 | X10 | 旋转开关1
|  | 4 | 白
端子台 | 散线 | 序号 | 颜色 | 线标 |  | 备注 | 区域 | 长度/出口
|  | 1 | 蓝 | 0V-X4/X5/X10 |  |  |  | 3m/左下
端子台 | 拖链6芯线编号 | 序号 | 颜色 | 线标 |  | 备注 | 区域 | 长度/出口
| 1.20 | 1 | 棕 | 24V |  | 拖链线 |  | 7m
|  | 2 | 粉 | X14 | 废膜步进_光电
|  | 3 | 橙 | X15
|  | 4 | 紫 | X16 | 废膜步进_微动开关
|  | 5 | 黑 | X17
|  | 6 | 蓝 | 0V
端子台 | 12芯线编号 | 序号 | 颜色 | 线标 |  | 备注 | 区域 | 长度/出口
| 1.1 | 1 | 红1 | X20 | 撕膜1上顶气缸1-1-SET |  | 电控板2-->端子台转接 | 4.5m/左下
|  | 2 | 红2 | X21 | 撕膜1上顶气缸1-1-RST
|  | 3 | 红3 | X22 | 撕膜1上顶气缸1-2-SET
|  | 4 | 红4 | X23 | 撕膜1上顶气缸1-2-RST
|  | 5 | 橙 | X24 | 撕膜1上下气缸1-1-SET
|  | 6 | 黄 | X25 | 撕膜1上下气缸1-1-RST
|  | 7 | 蓝 | X26 | 撕膜1上下气缸1-2-SET
|  | 8 | 绿 | X27 | 撕膜1上下气缸1-2-RST
|  | 9 | 白1 | X30 | 撕膜1真空吸1-1_负压表
|  | 10 | 白2 | X31 | 撕膜1真空吸1-2_负压表
|  | 11 | 白3 | X32 | 预留
|  | 12 | 白4 | X33 | 预留
端子台 | 散线 | 序号 | 颜色 | 线标 |  | 备注 | 区域 | 长度/出口
|  | 1 | 蓝 | 0V |  |  |  | 4.5m/右下
|  | 2 | 棕 | 24V |  |  |  | 4.5m/右下
端子台 | 拖链10芯线编号 | 序号 | 颜色 | 线标 |  | 备注 | 区域 | 长度/出口
| 1.2 | 1 | 棕 | X34 | 撕膜2下压气缸2-1-SET |  | 电控板2-->端子台转接 | 4.5m/左下
|  | 2 | 粉 | X35 | 撕膜2下压气缸2-1-RST
|  | 3 | 橙 | X36 | 撕膜2下压气缸2-2-SET
|  | 4 | 黄 | X37 | 撕膜2下压气缸2-2-RST
|  | 5 | 绿 | X40 | 撕膜2整体上下气缸-SET
|  | 6 | 紫 | X41 | 撕膜2整体上下气缸-RST
|  | 7 | 黑 | X42 | 撕膜2真空吸2-1_负压表
|  | 8 | 白 | X43 | 撕膜2真空吸2-2_负压表
|  | 9 | 灰 | X44 | 预留
|  | 10 | 蓝 | X45 | 预留
端子台 | 散线 | 序号 | 颜色 | 线标 |  | 备注 | 区域 | 长度/出口
|  | 1 | 蓝 | 0V |  |  |  | 4.5m
|  | 2 | 棕 | 24V |  |  |  | 4.5m
端子台 | 拖链10芯线编号 | 序号 | 颜色 | 线标 |  | 备注 | 区域 | 长度/出口
| 1.3 | 1 | 棕 | X46 | 电测上料上下气缸-SET | 拖链线 | 电控板2-->端子台转接 | 7m/左下
|  | 2 | 粉 | X47 | 电测上料上下气缸-RST
|  | 3 | 橙 | X50 | 电测上料吸嘴_负压表1
|  | 4 | 黄 | X51 | 电测上料吸嘴_负压表2
|  | 5 | 绿 | X52 | 电测下料上下气缸-SET
|  | 6 | 紫 | X53 | 电测下料上下气缸-RST
|  | 7 | 黑 | X54 | 电测下料吸嘴_负压表1
|  | 8 | 白 | X55 | 电测下料吸嘴_负压表2
|  | 9 | 灰 | X56 | 预留
|  | 10 | 蓝 | X57 | 预留
端子台 | 拖链6芯线编号 | 序号 | 颜色 | 线标 |  | 备注 | 区域 | 长度/出口
|  | 1 | 棕 | 24V |  | 拖链线 |  | 7m/左下
|  | 2 | 粉
|  | 3 | 橙
|  | 4 | 紫 | 0V
|  | 5 | 黑
|  | 6 | 蓝
端子台 | 拖链12芯线编号 | 序号 | 颜色 | 线标 |  | 备注 | 区域 | 长度/出口
| 1.4 | 1 | 红1 | Y37 | 电测上料上下气缸 | 拖链线 | 电控板2-->端子台转接 | 7M/左下
|  | 2 | 红2 | Y40 | 电测上料吸嘴真空吸1
|  | 3 | 红3 | Y41 | 电测上料吸嘴真空吹1
|  | 4 | 红4 | Y42 | 电测上料吸嘴真空吸2
|  | 5 | 橙 | Y43 | 电测上料吸嘴真空吹2
|  | 6 | 黄 | Y44 | 电测下料上下气缸
|  | 7 | 蓝 | Y45 | 电测下料吸嘴真空吸1
|  | 8 | 绿 | Y46 | 电测下料吸嘴真空吹1
|  | 9 | 白1 | Y47 | 电测下料吸嘴真空吸2
|  | 10 | 白2 | Y50 | 电测下料吸嘴真空吹2
|  | 11 | 白3 | Y51 | 预留
|  | 12 | 白4 | Y52 | 预留
端子台 | 散线 | 序号 | 颜色 | 线标 |  | 备注 | 区域 | 长度/出口
|  | 1 | 蓝 | 0V
|  | 2 | 棕 | 24V
端子台 | 12芯线编号 | 序号 | 颜色 | 线标 |  | 备注 | 区域 | 长度/出口
| 1.5 | 1 | 红1 | X60 | 允许上料，Ready信号 | PIN1 | 电控板2-->电控板1转接 | 1.5M
|  | 2 | 红2 | X61 | 转盘告警信号 | PIN2
|  | 3 | 红3 | X62 | 通知下料机一穴是否有料 | PIN5
|  | 4 | 红4 | X63 | 通知下料机二穴是否有料 | PIN7
|  | 5 | 橙 | X64 | 圆盘接收到上料机需要排料信号 | PIN10
|  | 6 | 黄 | X65 | 通知上料机进入生产模式 | PIN12
|  | 7 | 蓝 | X66 | 通知上料机进入GO NO GO 模式 | PIN14
|  | 8 | 绿 | X67 | 通知上料机圆盘进入MIC vpp校验模式 | PIN16
|  | 9 | 白1 | X70 | 回复收到一穴是否上料 | PIN21
|  | 10 | 白2 | X71 | 回复收到二穴是否上料 | PIN23
|  | 11 | 白3 | X72 | 通知下料机当前1穴为良品 | PIN25
|  | 12 | 白4 | X73 | 通知下料机当前1穴为NG品 | PIN26
端子台 | 12芯线编号 | 序号 | 颜色 | 线标 |  | 备注 | 区域 | 长度/出口
| 1.6 | 1 | 红1 | X74 | 通知下料机当前2穴为良品 | PIN27 | 电控板2-->电控板1转接 | 1.5M
|  | 2 | 红2 | X75 | 通知下料机当前2穴为NG品 | PIN28
|  | 3 | 红3 | X76 | 通知下料机当前1穴为样本 | PIN29
|  | 4 | 红4 | X77 | 通知下料机当前2穴为样本 | PIN30
|  | 5 | 橙 | X100 | 允许下料机下料 | PIN35
|  | 6 | 黄 | X101 | 预留 | PIN20
|  | 7 | 蓝 | X102 | 预留 | PIN33
|  | 8 | 绿 | X103 | 预留 | PIN34
|  | 9 | 白1 | X104 | 预留
|  | 10 | 白2 | X105 | 预留
|  | 11 | 白3 | X106 | 预留
|  | 12 | 白4 | X107 | 预留
端子台 | 散线 | 序号 | 颜色 | 线标 |  | 备注 | 区域 | 长度/出口
|  | 1 | 蓝 | 0V-ITCOM | 圆盘给上料机信号公共端 | PIN32（公共端）
端子台 | 4芯线编号 | 序号 | 颜色 | 线标 |  | 备注 | 区域 | 长度/出口
|  |  |  | Y2 | 撕膜1步进_脉冲
|  |  |  | Y3 | 撕膜2步进_脉冲
|  |  |  | Y10 | 撕膜1步进_方向
|  |  |  | Y11 | 撕膜2步进_方向
端子台 | 散线 | 序号 | 颜色 | 线标 |  | 备注 | 区域 | 长度/出口
|  | 1 | 蓝 | 0V
|  | 2 | 棕 | 24V
端子台 | 4芯线编号 | 序号 | 颜色 | 线标 |  | 备注 | 区域 | 长度/出口
| 1.7 |  |  | Y14 | 红 |  | 电控板2-->三色灯 | 4m
|  |  |  | Y15 | 绿
|  |  |  | Y16 | 黄
|  |  |  | Y17 | 蜂鸣器
端子台 | 散线 | 序号 | 颜色 | 线标 |  | 备注 | 区域 | 长度/出口
|  | 2 | 棕 | 24V |  |  |  | 4m
端子台 | 10芯线编号 | 序号 | 颜色 | 线标 |  | 备注 | 区域 | 长度/出口
| 1.8 | 1 | 棕 | Y20 | 撕膜1上顶1-1气缸 |  | 电控板2-->端子排转接 | 4.5m/左下
|  | 2 | 红 | Y21 | 撕膜1上顶1-2气缸
|  | 3 | 橙 | Y22 | 撕膜1上下1-1气缸
|  | 4 | 黄 | Y23 | 撕膜1上下1-2气缸
|  | 5 | 绿 | Y24 | 撕膜1真空吸1-1
|  | 6 | 紫 | Y25 | 撕膜1真空吸1-2
|  | 7 | 黑 | Y26 | 预留
|  | 8 | 白 | Y27 | 预留
|  | 9 | 灰
|  | 10 | 蓝
端子台 | 散线 | 序号 | 颜色 | 线标 |  | 备注 | 区域 | 长度/出口
|  | 2 | 棕 | 24V
端子台 | 10芯线编号 | 序号 | 颜色 | 线标 |  | 备注 | 区域 | 长度/出口
| 1.9 | 1 | 棕 | Y30 | 撕膜2下压2-1气缸 |  | 电控板2-->端子排转接 | 4.5/左下
|  | 2 | 红 | Y31 | 撕膜2下压2-2气缸
|  | 3 | 橙 | Y32 | 撕膜2整体上下气缸
|  | 4 | 黄 | Y33 | 撕膜2真空吸2-1
|  | 5 | 绿 | Y34 | 撕膜2真空吸2-2
|  | 6 | 紫 | Y35 | 撕膜2吸产品真空吸1
|  | 7 | 黑 | Y36 | 撕膜2吸产品真空吸2
|  | 8 | 白
|  | 9 | 灰
|  | 10 | 蓝
端子台 | 散线 | 序号 | 颜色 | 线标 |  | 备注 | 区域 | 长度/出口
|  | 2 | 棕 | 24V |  |  |  | 4.5m/右下
端子台 | 4芯线编号 | 序号 | 颜色 | 线标 |  | 备注 | 区域 | 长度/出口
| 1.10 | 1 | 红 | Y53 | 安全门锁 | 继电器 | 电控板2-->电控板1 | 1.5m
|  | 2 | 绿 | Y54 | 照明 | 继电器
|  | 3 | 黑
|  | 4 | 白
端子台 | 散线 | 序号 | 颜色 | 线标 |  | 备注 | 区域 | 长度/出口
|  | 1 | 蓝 | 0V
|  | 2 | 棕 | 24V
端子台 | 12芯线编号 | 序号 | 颜色 | 线标 |  | 备注 | 区域 | 长度/出口
| 1.11 | 1 | 红1 | Y60 | 接收到上料机回到安全区，可启动测试 | PIN4 | 电控板2-->电控板1 | 1.5m
|  | 2 | 红2 | Y61 | 确定下料机收到一穴是否有料信号 | PIN6
|  | 3 | 红3 | Y62 | 确定下料机收到二穴是否有料信号 | PIN8
|  | 4 | 红4 | Y63 | 上料机发送给圆盘需要排料 | PIN9
|  | 5 | 橙 | Y64 | 确定上料机接收到生产模式 | PIN13
|  | 6 | 黄 | Y65 | 确定上料机接收到GO NO GO模式 | PIN15
|  | 7 | 蓝 | Y66 | 确定上料机接收到圆盘进入MIC vpp校验模式 | PIN17
|  | 8 | 绿 | Y67 | 接收上料机一穴是否上料 | PIN22
|  | 9 | 白1 | Y70 | 接收上料机二穴是否上料 | PIN24
|  | 10 | 白2 | Y71 | 下料机下料完成 | PIN36
|  | 11 | 白3 | Y72
|  | 12 | 白4 | Y73
端子台 | 散线 | 序号 | 颜色 | 线标 |  | 备注 | 区域 | 长度/出口
|  | 1 | 棕 | 24V
|  | 2 | 白 | OTCOM | 上料机给圆盘信号公共端 | PIN31（公共端）
端子台 | 4芯线编号 | 序号 | 颜色 | 线标 |  | 备注 | 区域 | 长度/出口
| 1.12 | 1 | 红 | Y74 | 预留 | PIN18 | 电控板2-->电控板1 | 1.5M
|  | 2 | 绿 | Y75 | 预留 | PIN19
|  | 3 | 黑 | Y76
|  | 4 | 白 | Y77
端子台 | 4芯线编号 | 序号 | 颜色 | 线标 |  | 备注 | 区域 | 长度/出口
| 1.13 | 1 | 红 | 24V | 安全门1 |  |  | 电控板2左出4m
|  | 2 | 绿 | X110
|  | 3 | 黑 | 0V
|  | 4 | 白 | 门锁1
端子台 | 4芯线编号 | 序号 | 颜色 | 线标 |  | 备注 | 区域 | 长度/出口
| 1.14 | 1 | 红 | 24V | 安全门2 |  |  | 电控板2右左出4m
|  | 2 | 绿 | X111
|  | 3 | 黑 | 0V
|  | 4 | 白 | 门锁2
端子台 | 2芯线编号 | 序号 | 颜色 | 线标 |  | 备注 | 区域 | 长度/出口
| 1.15 | 1 | 黑 | 0V-HMI1 | 触摸屏（左） |  |  | 3M/左下
|  | 2 | 红 | 24V-HMI1
端子台 | 2芯线编号 | 序号 | 颜色 | 线标 |  | 备注 | 区域 | 长度/出口
| 1.16 | 1 | 黑 | 0V-HMI2 | 触摸屏（右） |  |  | 3M/左下
|  | 2 | 红 | 24V-HMI2
端子台 | 2芯线编号 | 序号 | 颜色 | 线标 |  | 备注 | 区域 | 长度/出口
| 1.17 | 1 | 黑 | 0V | 防爆灯（左） |  |  | 电控板2/4m
|  | 2 | 红 | 24V
端子台 | 2芯线编号 | 序号 | 颜色 | 线标 |  | 备注 | 区域 | 长度/出口
| 1.18 | 1 | 黑 | 0V | 防爆灯（右） |  |  | 电控板2/4m
|  | 2 | 红 | 24V
端子台 | 拖链12芯线编号 | 序号 | 颜色 | 线标 |  | 备注 | 区域 | 长度/出口
| 1.19 | 1 | 红1 | 废膜1-A+ | 废膜步进 | 拖链线 |  | 电控板2左出5M
|  | 2 | 红2
|  | 3 | 红3
|  | 4 | 红4 | 废膜1-A-
|  | 5 | 橙
|  | 6 | 黄
|  | 7 | 蓝 | 废膜1-B+
|  | 8 | 绿
|  | 9 | 白1
|  | 10 | 白2 | 废膜1-B-
|  | 11 | 白3
|  | 12 | 白4
端子台 | 6芯线编号 | 序号 | 颜色 | 线标 |  | 备注 | 区域 | 长度/出口
| 1.21 | 1 | 棕 | X11 | 允许放料 | XPIN16 | 电控板2-->电控板1转接 | 1.5M左下出
|  | 2 | 粉 | X12 | 收到放料完成 | XPIN17
|  | 3 | 橙 | X13 | 预留 | XPIN18
|  | 4 | 紫 | X15 | 预留 | XPIN19
|  | 5 | 黑 | X17 | 预留 | XPIN20
|  | 6 | 蓝
端子台 | 6芯线编号 | 序号 | 颜色 | 线标 |  | 备注 | 区域 | 长度/出口
| 1.22 | 1 | 棕 | X114 | 预留 | XPIN21 | 电控板2-->电控板1转接 | 1.5M左下出
|  | 2 | 粉 | X115 | 预留 | XPIN22
|  | 3 | 橙 | X116 | 预留 | XPIN23
|  | 4 | 紫 | X117 | 预留 | XPIN24
|  | 5 | 黑
|  | 6 | 蓝
端子台 | 10芯线编号 | 序号 | 颜色 | 线标 |  | 备注 | 区域 | 长度/出口
| 1.23 | 1 | 棕 | Y3 | 放料完成 | RY2.0_XPIN2 | 电控板2-->电控板1转接 | 1.5M左下出
|  | 2 | 红 | Y4 | 1穴有料 | RY2.1_XPIN3
|  | 3 | 橙 | Y5 | 2穴有料 | RY2.2_XPIN4
|  | 4 | 黄 | Y6 | 1穴OK/NG | RY2.3_XPIN5
|  | 5 | 绿 | Y7 | 2穴OK/NG | RY2.4_XPIN6
|  | 6 | 紫 | Y11 | 1穴为样本 | RY2.5_XPIN7
|  | 7 | 黑 | Y12 | 2穴为样本 | RY2.6_XPIN8
|  | 8 | 白 | Y13 | 预留 | RY2.7_XPIN9
|  | 9 | 灰
|  | 10 | 蓝
端子台 | 6芯线编号 | 序号 | 颜色 | 线标 |  | 备注 | 区域 | 长度/出口
| 1.24 | 1 | 棕 | Y51 | 预留 | RY3.0_XPIN10 | 电控板2-->电控板1转接 | 1.5M左下出
|  | 2 | 粉 | Y52 | 预留 | RY3.1_XPIN11
|  | 3 | 橙 | Y55 | 预留 | RY3.2_XPIN12
|  | 4 | 紫 | Y56 | 预留 | RY3.3_XPIN13
|  | 5 | 黑 | Y57 | 预留 | RY3.4_XPIN14
|  | 6 | 蓝

## 功率分配
|  | 空开 |  |  | 空开
伺服 | 400 | 4A | 伺服 | 5600 | 16A*2
步进24v电源 | 1000 | 6A | 剥膜步进 | 480 | 4A
其他24v电源 | 480 | 4A | 步进24v电源 | 1000 | 6A
PLC | 150 |  | 其他24v电源 | 480 | 6A
插座 | 500 | 4A | PLC | 400
机械手 | 1000 | 10A | 插座 | 1000 | 4A*2
3530
8960

## 编程规划
VPP_上料机
地址区域 | 备注1 | 备注2 | 地址区域 | 备注1
M0-M99 | 系统预留 |  | D0-D199 | 系统预留
M100-M399 | 触摸屏报警用 | 按复位按钮清除 | D200-D299 | 预留
M400-M799 | 上位机通讯用 | 初始化复位 | D300-D799 | 上位机通讯用
M800-M1199 | 初始化复位区 |  | D800-D1199 | 初始化复位区
M1200-M1599 | 标志位区(out用) |  | D1200-D1599 | 标志位区(out用)
|  |  | D2000-D2099 | 指定速度中间变量
|  |  | D2100-D2299 | 指定位置中间变量
|  |  | D2350-D2499 | 轴控标志位 | 初始化复位
|  |  | D2500-D2699 | 指定位置中间变量
|  |  | D3000-D3004 | 上料-->撕膜电测1
|  |  | D3005-D3009 | 上料<--撕膜电测1 |  | 机械手 |  | PLC
|  |  | D3010-D3014 | 上料-->撕膜电测2
|  |  | D3015-D3019 | 上料<--撕膜电测2 |  | 200 | --> | M2200
|  |  | D4100-D4299 | 指定速度用 |  | 100 | <-- | M2300
|  |  | D4300-D4899 | 指定位置用
|  |  | D5000-D5299 | 指定定时器时间用
M2000-M2199 | 轴控标志位 | 初始化复位 | D5400-D5599 | 指定速度用
M2200-M2399 | 机械手与PLC通讯 |  | D5600-D5799 | 指定速度用
M2500-M2799 | 程序逻辑标志位 |  | D5800-D5999 | 指定位置用
|  |  | D3020-D3024 | 贴膜下料-->撕膜电测1
|  |  | D3025-D3029 | 贴膜下料<--撕膜电测1
|  |  | D3030-D3034 | 贴膜下料-->撕膜电测2
|  |  | D3035-D3039 | 贴膜下料<--撕膜电测2
|  |  | D3040-D3044 | 撕膜电测1-->撕膜电测2
|  |  | D3045-D3049 | 撕膜电测1<--撕膜电测2
VPP_撕膜电测
地址区域 | 备注1 | 备注2 | 地址区域 | 备注1
M0-M99 | 系统预留 |  | D0-D199 | 系统预留
M100-M399 | 触摸屏报警用 | 按复位按钮清除 | D200-D299 | 预留
M400-M799 | 上位机通讯用 | 初始化复位 | D300-D799 | 上位机通讯用
M800-M1199 | 初始化复位区 |  | D800-D1199 | 初始化复位区
M1200-M1599 | 标志位区(out用) |  | D1200-D1599 | 标志位区(out用)
|  |  | D2000-D2099 | 指定速度中间变量
|  |  | D2100-D2299 | 指定位置中间变量
|  |  | D2350-D2499 | 轴控标志位 | 初始化复位
|  |  | D2500-D2699 | 指定位置中间变量
|  |  | D3000-D3004 | 上料-->撕膜电测1
|  |  | D3005-D3009 | 上料<--撕膜电测1
|  |  | D3010-D3014 | 上料-->撕膜电测2
|  |  | D3015-D3019 | 上料<--撕膜电测2
|  |  | D4100-D4299 | 指定速度用
|  |  | D4300-D4899 | 指定位置用
|  |  | D5000-D5299 | 指定定时器时间用
M2000-M2199 | 轴控标志位 | 初始化复位 | D5400-D5599 | 指定速度用
|  |  | D5600-D5799 | 指定速度用
|  |  | D5800-D5999 | 指定位置用
M2500-M2799 | 程序逻辑标志位
|  |  | D3020-D3024 | 贴膜下料-->撕膜电测1
|  |  | D3025-D3029 | 贴膜下料<--撕膜电测1
|  |  | D3030-D3034 | 贴膜下料-->撕膜电测2
|  |  | D3035-D3039 | 贴膜下料<--撕膜电测2
|  |  | D3040-D3044 | 撕膜电测1-->撕膜电测2
|  |  | D3045-D3049 | 撕膜电测1<--撕膜电测2
VPP_贴膜下料
地址区域 | 备注1 | 备注2 | 地址区域 | 备注1
M0-M99 | 系统预留 |  | D0-D199 | 系统预留
M100-M399 | 触摸屏报警用 | 按复位按钮清除 | D200-D299 | 预留
M400-M799 | 上位机通讯用 | 初始化复位 | D300-D799 | 上位机通讯用
M800-M1199 | 初始化复位区 |  | D800-D1199 | 初始化复位区
M1200-M1599 | 标志位区(out用) |  | D1200-D1599 | 标志位区(out用)
|  |  | D2000-D2099 | 指定速度中间变量
|  |  | D2100-D2299 | 指定位置中间变量
|  |  | D2350-D2499 | 轴控标志位 | 初始化复位
|  |  | D2500-D2699 | 指定位置中间变量
|  |  | D3000-D3004 | 上料-->撕膜电测1
|  |  | D3005-D3009 | 上料<--撕膜电测1
|  |  | D3010-D3014 | 上料-->撕膜电测2
|  |  | D3015-D3019 | 上料<--撕膜电测2
|  |  | D4100-D4299 | 指定速度用
|  |  | D4300-D4899 | 指定位置用
|  |  | D5000-D5299 | 指定定时器时间用
M2000-M2199 | 轴控标志位 | 初始化复位 | D5400-D5599 | 指定速度用
|  |  | D5600-D5799 | 指定速度用
M2500-M2799 | 程序逻辑标志位 |  | D5800-D5999 | 指定位置用
|  |  | D6000-D6499 | 指定位置用
|  |  | D3020-D3024 | 贴膜下料-->撕膜电测1
|  |  | D3025-D3029 | 贴膜下料<--撕膜电测1
|  |  | D3030-D3034 | 贴膜下料-->撕膜电测2
|  |  | D3035-D3039 | 贴膜下料<--撕膜电测2
|  |  | D3040-D3044 | 撕膜电测1-->撕膜电测2
|  |  | D3045-D3049 | 撕膜电测1<--撕膜电测2

## 编程详细_VPP上料
地址 | 备注 | 地址 | 备注 | 地址 | 备注 | 地址 | 备注 | 地址 | 备注 | 地址 | 备注 | 地址 | 备注 | 地址(机械手200->PLC) | 备注 | 地址(PLC->机械手100) | 备注 | 地址 | 备注 | 地址 | 备注 | 地址 | 备注 | 地址 | 备注 | 地址 | 备注 | 地址 | 备注 | 地址 | 备注 | 地址 | 备注 | 地址(上料-->撕膜电测1) | 备注 | 地址(撕膜电测1-->上料) | 备注 | 地址(上料-->撕膜电测2) | 备注 | 地址(撕膜电测2-->上料) | 备注 | 地址 | 备注 | 地址 | 备注 | 地址 | 备注 | 地址 | 备注 | 地址 | 备注 | 地址 | 备注 | 地址 | 备注 | 地址 | 备注
M100 | 上料口入盘轨道大推杆气缸置位超时 | M300 | 安全门被打开引发暂停，请按复位按钮消除。 | M400 | 上位机在线 | M800 | 驱动器报警清除 | M1000 | 设备暂停 | M1200 | HMI_Start | M2000 | 左侧_取料轴初始位 | M2200 | 机械手在线 | M2300 |  | M2500 |  | M4000 | 首次初始化参数 | D800 | 机械手控制 | D1200 | 通讯标志位 | D2000 |  | D2100-D2131 | 当前位置 | D2350 | AxisHomeCmd | D2500-D2531 | Bus当前位置 | D3000.0 | 右_放OK | D3005.0 | 右_允许放 | D3010.0 | 左_放OK | D3015.0 | 左_允许放 | D4000 | 轴定位允许误差 | D4100-D4131 | 回原点高速 | D4300-D4331 | 轴调试点动距离 | D5000 | 轴使能超时时间 | D5100 | 上料口入盘轨道大推杆气缸置位时间 | D5400-D5431 | Bus回原点高速 | D5600 |  | D5800 | 左侧_取料轴初始位
M101 | 上料挡板气缸置位超时 | M301 | 急停按钮按下引发暂停！ | M401 |  | M801 | 触摸屏消声 | M1001 |  | M1201 | HMI_Stop | M2001 | 左侧_取料轴取料位 | M2201 | 允许PLC复位 | M2301 | 机械手开始复位 | M2501 |  | M4001 | 安全门屏蔽 | D801 | LQGActCase | D1201 | 通讯标志位 | D2006 |  | D2132-D2163 | 编码器当前位置 | D2351 | AxisHomeComp |  |  | D3000.1 | 右_1穴有料 | D3005.1 | 右_收到放OK | D3010.1 | 左_1穴有料 | D3015.1 | 左_收到放OK | D4001 |  | D4132-D4163 | 回原点低速 | D4332-D4363 | 轴调试运动距离 | D5001 | 传感器超时时间 | D5101 | 上料挡板气缸置位时间 | D5432-D5463 | Bus回原点低速 |  |  | D5802 | 左侧_取料轴取料位
M102 |  | M302 | 机械手报警引发暂停！ | M402 |  | M802 | 继续运行机械手 | M1002 |  | M1202 | HMI_Reset | M2002 | 左侧_取料轴放料等待位 | M2202 | 机械手复位完成 | M2302 |  | M2502 |  | M4002 | 传感器报警屏蔽 | D802 | RQGActCase | D1202 | * |  |  | D2164-D2195 | 轴定位当前误差 | D2352 | AxisRunCmd |  |  | D3000.2 | 右_2穴有料 | D3005.2 |  | D3010.2 | 左_2穴有料 | D3015.2 |  | D4002 | 密码控制参数 | D4164-D4195 | 轴点动调试速度 | D4364-D4395 | 零点 | D5002 | SMC真空发生器超时时间 | D5102 |  | D5464-D5495 | Bus轴点动调试速度 |  |  | D5804 | 左侧_取料轴放料等待位
M103 | 上料剥盘侧推气缸置位超时 | M303 | 驱动器报警引发暂停！ | M403 |  | M803 | 机械手报警清除 | M1003 |  | M1203 | HMI_EStop | M2003 | 左侧_取料轴放料位 | M2203 | 机械手自动运行中 | M2303 | 机械手启动 | M2503 |  | M4003 | 真空发生器屏蔽 | D803 |  | D1203 | * |  |  |  |  | D2353 | AxisRunComp |  |  | D3000.3 | 右_1穴为样本 | D3005.3 |  | D3010.3 | 左_1穴为样本 | D3015.3 |  | D4003 |  | D4200-D4231 | 轴调试速度 | D4400-D4431 | 轴定位允许误差 | D5003 |  | D5103 | 上料剥盘侧推气缸置位时间 | D5500-D5531 | Bus轴调试速度 |  |  | D5806 | 左侧_取料轴放料位
M104 | 上料位上顶托举气缸置位超时 | M304 | 轴超限位引发暂停！ | M404 |  | M804 |  | M1004 |  | M1204 | HMI_计数清零 | M2004 |  | M2204 | 机械手调试中 | M2304 | 机械手调试 | M2504 |  | M4004 |  | D804 |  | D1204 | * |  |  |  |  | D2354 | 轴调试点动+ |  |  | D3000.4 | 右_2穴为样本 | D3005.4 |  | D3010.4 | 左_2穴为样本 | D3015.4 |  | D4004 |  | D4232-D4263 | 轴运行速度 | D4432-D4463 | 转1圈的脉冲数 | D5004 |  | D5104 | 上料位上顶托举气缸置位时间 | D5532-D5563 | Bus轴运行速度 |  |  | D5808
M105 | 上料夹爪气缸置位超时 | M305 | 上料位光栅被档报警引发暂停！ | M405 | 自动 | M805 | 机械手已复位完成 | M1005 |  | M1205 |  | M2005 |  | M2205 | 上料取空 | M2305 | 上料允许取 | M2505 |  | M4005 | 屏蔽机械手 | D805 |  | D1205 | [5 empty] | D2355 | 轴调试点动- |  |  | D3000.5 | 右_生产模式中 | D3005.5 | 右_生产模式 | D3010.5 | 左_生产模式中 | D3015.5 | 左_生产模式 | D4005 | 蜂鸣器响次数设定 | D4264-D4281 | 步进运行速度设定 | D4464-D4495 | 编码器分辨率 | D5005 |  | D5105 | 上料夹爪气缸置位时间 |  |  |  |  | D5810
M106 | 等待位阻挡气缸置位超时 | M306 | 下料位光栅被档报警引发暂停！ | M406 | 警告 | M806 |  | M1006 |  | M1206 |  | M2006 |  | M2206 | 左侧放料完成 | M2306 | 左侧允许放料 | M2506 |  | M4006 | 空跑模拟 | D806 |  | D1206 | [5 empty] | D2356 | 轴调试运动 |  |  | D3000.6 | 右_样本模式中 | D3005.6 | 右_样本模式 | D3010.6 | 左_样本模式中 | D3015.6 | 左_样本模式 | D4006 |  | D4282-D4299 | 步进调试速度设定 | D4500-D4531 | 负限位 | D5006 |  | D5106 | 等待位阻挡气缸置位时间 |  |  |  |  | D5812
M107 | 工作位阻挡气缸置位超时 | M307 |  | M407 | 错误 | M807 |  | M1007 |  | M1207 |  | M2007 |  | M2207 | 右侧放料完成 | M2307 | 右侧允许放料 | M2507 |  | M4007 |  | D807 |  | D1207 | [5 empty] | D2357 | 轴调试回原点 |  |  | D3000.7 | 右_Vpp样本模式中 | D3005.7 | 右_Vpp样本模式 | D3010.7 | 左_Vpp样本模式中 | D3015.7 | 左_Vpp样本模式 |  |  |  |  | D4532-D4563 | 正限位 | D5007 |  | D5107 | 工作位阻挡气缸置位时间 |  |  |  |  | D5814
M108 | 工作位上顶气缸置位超时 | M308 |  | M408 | 门 | M808 |  | M1008 |  | M1208 |  | M2008 |  | M2208 | 左侧穴位1有无料状态 | M2308 | 左侧收到放料完成 | M2508 |  | M4008 |  | D808 |  | D1208 | [5 empty] | D2358 | 轴调试使能 |  |  | D3000.8 | 右_排料完成 | D3005.8 | 右_排料 | D3010.8 | 左_排料完成 | D3015.8 | 左_排料 | D4010 | 轴运动速度比例_自动运行 |  |  |  |  | D5008 |  | D5108 | 工作位上顶气缸置位时间 |  |  |  |  | D5816
M109 | 下料口出盘轨道大推杆气缸置位超时 |  |  | M409 | 停止 | M809 |  | M1009 |  | M1209 |  | M2009 |  | M2209 | 左侧穴位2有无料状态 | M2309 | 右侧收到放料完成 | M2509 |  | M4009 |  | D809 |  | D1209 | [5 empty] | D2359 | 轴超限位报警 |  |  | D3000.9 | 右_样本结束 | D3005.9 |  | D3010.9 | 左_样本结束 | D3015.9 |  | D4011 |  |  |  | D4600-D4631 | Bus轴调试点动距离 | D5009 |  | D5109 | 下料口出盘轨道大推杆气缸置位时间 |  |  |  |  | D5818
M110 | 下料挡板气缸置位超时 |  |  | M410 | 异常 | M810 | 触摸屏轨道推杆气缸提示 | M1010 |  | M1210 | Start | M2010 | 右侧_取料轴初始位 | M2210 | 右侧穴位1有无料状态 | M2310 |  | M2510 |  | M4010 |  | D810 |  | D1210 | [5 empty] | D2360 | 轴异常报警(轴异常，请检查驱动器/使能状态！) |  |  | D3000.10 | 右_安全 | D3005.10 |  | D3010.10 | 左_安全 | D3015.10 |  | D4012 | 轴运动速度比例_调试 | D4264（D4282） | 上料口入盘轨道&上料中转升降轨道 | D4632-D4663 | Bus轴调试运动距离 | D5010 |  | D5110 | 下料挡板气缸置位时间 |  |  |  |  | D5820 | 右侧_取料轴初始位
M111 | 下料剥盘侧推气缸置位超时 |  |  | M411 | 暂停 | M811 | 触摸屏提示左工站清料 | M1011 |  | M1211 | Stop | M2011 | 右侧_取料轴取料位 | M2211 | 右侧穴位2有无料状态 | M2311 |  | M2511 |  | M4011 |  | D811 |  | D1211 | [5 empty] | D2361 | 轴重启（适用于总线） |  |  | D3000.11 |  | D3005.11 |  | D3010.11 |  | D3015.11 |  | D4013 |  | D4266（D4284） | 下料口入盘轨道&下料中转升降轨道 | D4664-D4695 | Bus零点 | D5011 |  | D5111 | 下料剥盘侧推气缸置位时间 |  |  |  |  | D5822 | 右侧_取料轴取料位
M112 | 下料位上顶托举气缸置位超时 |  |  | M412 | 运行 | M812 | 触摸屏提示右工站清料 | M1012 |  | M1212 | Reset | M2012 | 右侧_取料轴放料等待位 | M2212 | 左侧穴位1开始矫正 | M2312 | 左侧穴位1矫正完成 | M2512 |  | M4012 |  | D812 |  | D1212 | [5 empty] | D2362 | AxisReady |  |  | D3000.12 |  | D3005.12 |  | D3010.12 |  | D3015.12 |  | D4014 |  | D4268（D4286） | 上料轨道 | D4700-D4731 | Bus轴定位允许误差 | D5012 |  | D5112 | 下料位上顶托举气缸置位时间 |  |  |  |  | D5824 | 右侧_取料轴放料等待位
M113 | 左侧工位无杆气缸置位超时 |  |  | M413 | 准备 | M813 |  | M1013 |  | M1213 | Estop | M2013 | 右侧_取料轴放料位 | M2213 | 左侧穴位2开始矫正 | M2313 | 左侧穴位2矫正完成 | M2513 |  | M4013 |  | D813 |  | D1213 | [5 empty] | D2363 |  |  |  | D3000.13 |  | D3005.13 |  | D3010.13 |  | D3015.13 |  | D4015 |  | D4270（D4288） | 下料轨道 | D4732-D4763 | Bus转1圈的脉冲数 | D5013 |  | D5113 | 左侧工位无杆气缸置位时间 |  |  |  |  | D5826 | 右侧_取料轴放料位
M114 | 左侧工位1矫正气缸1置位超时 |  |  | M414 |  | M814 |  | M1014 |  | M1214 |  | M2014 |  | M2214 | 右侧穴位1开始矫正 | M2314 | 右侧穴位1矫正完成 | M2514 |  | M4014 |  | D814 |  | D1214 | [5 empty] | D2364 |  |  |  | D3000.14 |  | D3005.14 |  | D3010.14 |  | D3015.14 |  | D4016 |  | D4272（D4290) |  | D4764-D4795 | Bus编码器分辨率 | D5014 |  | D5114 | 左侧工位1矫正气缸1置位时间 |  |  |  |  | D5828
M115 | 左侧工位1矫正气缸2置位超时 |  |  | M415 |  | M815 |  | M1015 |  | M1215 |  | M2015 |  | M2215 | 右侧穴位2开始矫正 | M2315 | 右侧穴位2矫正完成 | M2515 |  | M4015 | 屏蔽机械手真空吸 | D815 |  | D1215 | [5 empty] | D2365 |  |  |  | D3000.15 |  | D3005.15 |  | D3010.15 |  | D3015.15 |  | D4017 |  | D4274（D4292) |  | D4800-D4831 | Bus负限位 | D5015 |  | D5115 | 左侧工位1矫正气缸2置位时间 |  |  |  |  | D5830
M116 | 左侧工位2矫正气缸1置位超时 |  |  | M416 |  | M816 |  | M1016 |  | M1216 |  | M2016 |  | M2216 | 左正常模式中 | M2316 | 左正常模式 | M2516 |  | M4016 |  | D816 |  | D1216 | [5 empty] | D2366 | [11 empty] | D4018 |  | D4276（D4294) |  | D4832-D4863 | Bus正限位 | D5016 |  | D5116 | 左侧工位2矫正气缸1置位时间 |  |  |  |  | D5832
M117 | 左侧工位2矫正气缸2置位超时 |  |  | M417 |  | M817 |  | M1017 |  | M1217 |  | M2017 |  | M2217 | 右正常模式中 | M2317 | 右正常模式 | M2517 |  | M4017 | 锁定超级管理员 | D817 |  | D1217 | [5 empty] | D2367 | [11 empty] | D4019 |  | D4278（D4296) |  |  |  | D5017 |  | D5117 | 左侧工位2矫正气缸2置位时间 |  |  |  |  | D5834
M118 | 左侧取料轴上下气缸置位超时 |  |  | M418 |  | M818 |  | M1018 |  | M1218 |  | M2018 |  | M2218 | 左样本模式中 | M2318 | 左样本模式 | M2518 |  | M4018 | 锁定管理员 | D818 |  | D1218 | [5 empty] | D2368 | [11 empty] | D4020 | PLC程序版本号 | D4280（D4296) |  |  |  | D5018 |  | D5118 | 左侧取料轴上下气缸置位时间 |  |  |  |  | D5836
M119 | 右侧工位无杆气缸置位超时 |  |  | M419 |  | M819 |  | M1019 |  | M1219 |  | M2019 |  | M2219 | 右样本模式中 | M2319 | 右样本模式 | M2519 |  | M4019 | 禁用一级密码 | D819 |  | D1219 | [5 empty] | D2369 | [11 empty] | D4021 | [5 empty] | D5019 |  | D5119 | 右侧工位无杆气缸置位时间 |  |  |  |  | D5838
M120 | 右侧工位1矫正气缸1置位超时 |  |  | M420 | 启动 | M820 | 剥盘破真空 | M1020 |  | M1219 | 驱动器报警 | M2020 | 上料托盘Z轴初始位 | M2220 | 机械手左排料完成 | M2320 | 左Vpp样本模式 | M2520 |  | M4020 | 关闭调试弹窗 | D820 |  | D1220 | [5 empty] | D2370 | 负限位示教 | [10 empty] | D4022 | 产能 |  |  |  |  | D5020 |  | D5120 | 右侧工位1矫正气缸1置位时间 |  |  |  |  | D5840 | 上料托盘Z轴初始位
M121 | 右侧工位1矫正气缸2置位超时 |  |  | M421 | 暂停 | M821 | 剥盘破真空_重新剥盘 |  |  | M1221 | 超限位报警 | M2021 | 上料托盘Z轴接料盘位 | M2221 | 机械手右排料完成 | M2321 | 右Vpp样本模式 | M2521 |  | M4021 |  | D821 |  | D1221 | [5 empty] | D2371 | 正限位示教 | [10 empty] | D4023 | [5 empty] | D5021 |  | D5121 | 右侧工位1矫正气缸2置位时间 |  |  |  |  | D5842 | 上料托盘Z轴接料盘位
M122 | 右侧工位2矫正气缸1置位超时 |  |  | M422 | 继续 | M822 | 剥盘破真空_重新吸取 |  |  | M1222 |  | M2022 | 上料托盘Z轴破真空位 | M2222 | 左样本结束（样本取完） | M2322 | 左排料模式 | M2522 |  | M4022 |  | D822 |  | D1222 | [5 empty] | D2372 | [11 empty] | D4024 | [5 empty] | D5022 |  | D5122 | 右侧工位2矫正气缸1置位时间 |  |  |  |  | D5844 | 上料托盘Z轴破真空位
M123 | 右侧工位2矫正气缸2置位超时 |  |  | M423 | 重启 | M823 | 剥盘破真空_忽略 |  |  | M1223 |  | M2023 | 上料托盘Z轴剥盘位 | M2223 | 右样本结束（样本取完） | M2323 | 右排料模式 | M2523 |  | M4023 |  | D823 |  | D1223 | [5 empty] | D2373 | [11 empty] | D4025 | [5 empty] | D5023 |  | D5123 | 右侧工位2矫正气缸2置位时间 |  |  |  |  | D5846 | 上料托盘Z轴剥盘位
M124 | 右侧取料轴上下气缸置位超时 |  |  | M424 |  | M824 |  |  |  | M1224 | 安全门被打开 | M2024 |  | M2224 | 左侧穴位1为样本 | M2324 | 左侧屏蔽中 | M2524 |  | M4024 |  | D824 |  | D1224 | [5 empty] | D2374 | [11 empty] | D4026 | [5 empty] | D5024 |  | D5124 | 右侧取料轴上下气缸置位时间 |  |  |  |  | D5848
M125 |  |  |  | M425 | 机械手运行中 | M825 | 触摸屏提示上料剥盘异常 |  |  | M1225 | HMI_安全门被打开1 | M2025 | 上料托盘Z轴初始位 | M2225 | 左侧穴位2为样本 | M2325 | 右侧屏蔽中 | M2525 |  | M4025 | 启用AGV | D825 |  | D1225 | [5 empty] | D2375 | BusAxisHomeCmd | [10 empty] | D4027 | [5 empty] | D5025 |  | D5125 | [5 empty] | D5850 | 下料托盘Z轴初始位
M126 |  |  |  | M426 |  | M826 | 触摸屏提示下料剥盘异常_重新剥盘 |  |  | M1226 | HMI_安全门被打开2 | M2026 | 上料托盘Z轴接料盘位 | M2226 | 右侧穴位1为样本 | M2326 | 上料吸取失败_继续 | M2526 |  | M4026 |  | D826 |  | D1226 | [5 empty] | D2376 | BusAxisHomeComp | [10 empty] | D4028 | [5 empty] | D5026 |  | D5126 | [5 empty] | D5852 | 下料托盘Z轴收盘位
M127 |  |  |  | M427 |  | M827 | 剥盘破真空_重新吸取 |  |  | M1227 | HMI_安全门被打开3 | M2027 |  | M2227 | 右侧穴位2为样本 | M2327 | 上料吸取失败_忽略 | M2527 |  | M4027 |  | D827 |  | D1227 | [5 empty] | D2377 | BusAxisRunCmd | [10 empty] | D4029 | [5 empty] | D5027 |  | D5127 | [5 empty] | D5854
M128 |  |  |  | M428 |  | M828 | 触摸屏提示下料剥盘异常_忽略 |  |  | M1228 | HMI_安全门被打开4 | M2028 |  | M2228 | 上料吸取失败报警 | M2328 |  | M2528 |  | M4028 |  | D828 |  | D1228 | [5 empty] | D2378 | BusAxisRunComp | [10 empty] | D4030 | [5 empty] | D5028 |  | D5128 | [5 empty] | D5856
M129 |  | M350 | 上料入盘轨道感应有料盘，请取走料盘 | M429 |  | M829 |  |  |  | M1229 | HMI_安全门被打开5 | M2029 |  | M2229 | 样本吸取失败报警 | M2329 | 样本吸取失败_继续 | M2529 |  | M4029 |  | D829 |  | D1229 | [5 empty] | D2379 | Bus轴调试点动+ | [10 empty] | D4031 | [5 empty] | D5029 |  | D5129 | [5 empty] | D5858
M130 | 上料位吸盘真空吸超时 | M351 | 请将上料轨道料盘取走后按复位按钮 | M430 |  | M830 |  |  |  | M1230 | HMI_安全门被打开6 | M2030 | 上料口入盘轨道_正转 | M2230 | Vpp样本吸取失败报警 | M2330 | Vpp样本吸取失败_继续 | M2530 |  | M4030 | A工站屏蔽 | D830 |  | D1230 | [5 empty] | D2380 | Bus轴调试点动- | [10 empty] | D4032 | [5 empty] | D5030 |  | D5130 | 上料位吸盘真空吸时间 |  |  |  |  | D5860
M131 | 左侧取料轴＿SMC真空吸1超时 | M352 |  | M431 |  | M831 |  |  |  | M1231 |  | M2031 | 上料口入盘轨道_反转 | M2231 | 矫正吸取失败报警 | M2331 | 矫正吸取失败_继续 | M2531 |  | M4031 | B工站屏蔽 | D831 |  | D1231 | [5 empty] | D2381 | Bus轴调试运动 | [10 empty] | D4033 | [5 empty] | D5031 |  | D5131 | 左侧取料轴＿SMC真空吸1时间 |  |  |  |  | D5862
M132 | 左侧取料轴＿SMC真空吸2超时 | M353 |  | M432 |  | M832 |  |  |  | M1232 |  | M2032 | 上料中转升降轨道_正转 | M2232 |  | M2332 |  |  |  | M4032 | A工站穴1屏蔽 | D832 |  | D1232 | [5 empty] | D2382 | Bus轴调试回原点 | [10 empty] | D4034 | [5 empty] | D5032 |  | D5132 | 左侧取料轴＿SMC真空吸2时间 |  |  |  |  | D5864
M133 | 右侧取料轴＿SMC真空吸1超时 | M354 |  | M433 |  | M833 |  |  |  | M1233 |  | M2033 | 上料中转升降轨道_反转 | M2233 |  | M2333 |  |  |  | M4033 | A工站穴2屏蔽 | D833 |  | D1233 | [5 empty] | D2383 | Bus轴调试使能 | [10 empty] | D4035 | [5 empty] | D5033 |  | D5133 | 右侧取料轴＿SMC真空吸1时间 |  |  |  |  | D5866
M134 | 右侧取料轴＿SMC真空吸2超时 | M355 | 下料入盘轨道感应有料盘，请取走料盘 | M434 |  | M834 |  |  |  | M1234 |  | M2034 | 上料轨道_正转 | M2234 |  | M2334 |  |  |  | M4034 | B工站穴1屏蔽 | D834 |  | D1234 | [5 empty] | D2384 | Bus轴超限位报警 | [10 empty] | D4036 | [5 empty] | D5034 |  | D5134 | 右侧取料轴＿SMC真空吸2时间
M135 |  | M356 | 请将下料轨道料盘取走后按复位按钮 | M435 |  | M835 | 触摸屏上料装盘提示 |  |  | M1235 | 复位中 | M2035 | 上料轨道_反转 | M2235 |  | M2335 |  |  |  | M4035 | B工站穴2屏蔽 | D835 |  | D1235 | [5 empty] | D2385 | Bus轴异常报警(轴异常，请检查驱动器/使能状态！) | [10 empty] | D4037 | [5 empty] | D5035 |  | D5135
M136 |  | M357 |  | M436 |  | M836 | 触摸屏下料收盘满 |  |  | M1236 | 自动运行中 | M2036 | 下料口入盘轨道_正转 | M2236 |  | M2336 |  |  |  | M4036 |  | D836 |  | D1236 | [5 empty] | D2386 | Bus轴重启（适用于总线） | [10 empty] | D4038 | [5 empty] | D5036 |  | D5136 | 上料口入盘轨道_漫反射1S延时
M137 |  | M358 |  | M437 |  | M837 |  |  |  | M1237 | 调试中 | M2037 | 下料口入盘轨道_反转 | M2237 |  | M2337 |  |  |  | M4037 |  | D837 |  | D1237 | [5 empty] | D2387 | BusAxisReady | [10 empty] | D4039 | [5 empty] | D5037 |  | D5137 | 上料口入盘轨道_漫反射2S延时
M138 |  | M359 |  | M438 |  | M838 |  |  |  | M1238 | 模式选择状态 | M2038 | 下料中转升降轨道_正转 | M2238 |  | M2338 |  |  |  | M4038 |  | D838 |  | D1238 | [5 empty] | D2388 | [11 empty] | D4040 | [5 empty] | D5038 |  | D5138 | 上料位（阻挡）有料盘_漫反射S延时
M139 |  | M360 |  | M439 |  | M839 |  |  |  | M1239 | 初始化过程中 | M2039 | 下料中转升降轨道_反转 | M2239 |  | M2339 |  |  |  | M4039 |  | D839 |  | D1239 | [5 empty] | D2389 | [11 empty] | D4041 | [5 empty] | D5039 |  | D5139 | 上料位轨道有料盘_光纤S延时
M140 | [5 empty] | M840 | 到等待位传送超时 |  |  | M1240 | 初始化完成，请按复位按钮复位 | M2040 | 下料轨道_正转 | M2240 |  | M2340 |  |  |  | M4040 |  | D840 |  | D1240 | [5 empty] | D2390 | [11 empty] | D4042 | [5 empty] | D5040 |  | D5140 | 等待位阻挡_漫反射S延时
M141 | [5 empty] | M841 | 继续传送 |  |  | M1241 |  | M2041 | 下料轨道_反转 | M2241 |  | M2341 |  |  |  | M4041 |  | D841 |  | D1241 | [5 empty] | D2391 | [11 empty] | D4043 | [5 empty] | D5041 |  | D5141 | 工作位阻挡_漫反射S延时
M142 | [5 empty] | M842 | 重新剥盘 |  |  | M1242 |  | M2042 |  | M2242 |  | M2342 |  |  |  | M4042 |  | D842 | [7 empty] | D2392 | [11 empty] | D4044 | [5 empty] | D5042 |  | D5142 | 下料口出盘轨道_漫反射1S延时
M143 | [5 empty] | M843 |  |  |  | M1243 |  | M2043 |  | M2243 |  | M2343 |  |  |  | M4043 |  | D843 | [7 empty] | D2393 | [11 empty] | D4045 |  |  |  | D4446 |  | D5043 |  | D5143 | 下料口出盘轨道_漫反射2S延时
M144 | [5 empty] | M844 |  |  |  | M1244 |  | M2044 | [9 empty] | D844 | [7 empty] | D2394 | [11 empty] | D4046 | [5 empty] | D5044 |  | D5144 | 下料位（阻挡）有料盘_漫反射S延时
M145 | [5 empty] | M845 | 到工站位传送超时 |  |  | M1245 | 示教提示 | M2045 | [9 empty] | D845 | [7 empty] | D2395 | bus负限示教 | [10 empty] | D4047 | [5 empty] | D5045 |  | D5145 | 下料位盘满感应_光纤S延时
M146 | [5 empty] | M846 | 继续传送 |  |  | M1246 | 允许示教 | M2046 | [9 empty] | D846 | [7 empty] | D2396 | bus正限示教 | [10 empty] | D4048 | [5 empty] | D5046 |  | D5146
M147 | [5 empty] | M847 | 重新剥盘 |  |  | M1247 |  | M2047 | [9 empty] | D847 | [7 empty] | D2397 | [11 empty] | D4049 | [5 empty] | D5047 |  | D5147
M148 | [5 empty] | M848 |  |  |  | M1248 |  | M2048 | [9 empty] | D848 | [7 empty] | D2398 | [11 empty] | D4050 | [5 empty] | D5048 |  | D5148
M149 | [5 empty] | M849 |  |  |  | M1249 |  | M2049 | [9 empty] | D849 | [7 empty] | D2399 | [11 empty] | D4051 | [5 empty] | D5049 |  | D5149
M150 | 上料口入盘轨道大推杆气缸复位超时 |  |  |  |  | M850 | 收盘超时 |  |  | M1250 |  | M2050 | [9 empty] | D850 | [7 empty] | D2400.0 | 上料口入盘轨道_正转 | [10 empty] | D4052 | [5 empty] | D5050 |  | D5150 | 上料口入盘轨道大推杆气缸复位时间
M151 | 上料挡板气缸复位超时 |  |  |  |  | M851 | 继续收盘 |  |  | M1251 |  | M2051 | [9 empty] | D851 | [7 empty] | D2400.1 | 上料口入盘轨道_反转 | [16 empty] | D5051 |  | D5151 | 上料挡板气缸复位时间
M152 | [5 empty] | M852 | 我已收盘完成 |  |  | M1252 |  | M2052 | [9 empty] | D852 | [7 empty] | D2400.2 | 上料中转升降轨道_正转 | [16 empty] | D5052 |  | D5152
M153 | 上料剥盘侧推气缸复位超时 |  |  |  |  | M853 |  |  |  | M1253 |  | M2053 | [9 empty] | D853 | [7 empty] | D2400.3 | 上料中转升降轨道_反转 | [16 empty] | D5053 |  | D5153 | 上料剥盘侧推气缸复位时间
M154 | 上料位上顶托举气缸复位超时 |  |  |  |  | M854 |  |  |  | M1254 |  | M2054 | [9 empty] | D854 | [7 empty] | D2400.4 | 上料轨道_正转 | [16 empty] | D5054 |  | D5154 | 上料位上顶托举气缸复位时间
M155 | 上料夹爪气缸复位超时 |  |  |  |  | M855 |  |  |  | M1255 |  | M2055 | [9 empty] | D855 | [7 empty] | D2400.5 | 上料轨道_反转 | [16 empty] | D5055 |  | D5155 | 上料夹爪气缸复位时间
M156 | 等待位阻挡气缸复位超时 |  |  |  |  | M856 |  |  |  | M1256 |  | M2056 | [9 empty] | D856 | [7 empty] | D2400.6 | 下料口入盘轨道_正转 | [16 empty] | D5056 |  | D5156 | 等待位阻挡气缸复位时间
M157 | 工作位阻挡气缸复位超时 |  |  |  |  | M857 |  |  |  | M1257 |  | M2057 | [9 empty] | D857 | [7 empty] | D2400.7 | 下料口入盘轨道_反转 | [16 empty] | D5057 |  | D5157 | 工作位阻挡气缸复位时间
M158 | 工作位上顶气缸复位超时 |  |  |  |  | M858 |  |  |  | M1258 |  | M2058 | [9 empty] | D858 | [7 empty] | D2400.8 | 下料中转升降轨道_正转 | [16 empty] | D5058 |  | D5158 | 工作位上顶气缸复位时间
M159 | 下料口出盘轨道大推杆气缸复位超时 |  |  |  |  | M859 |  |  |  | M1259 |  | M2059 | [9 empty] | D859 | [7 empty] | D2400.9 | 下料中转升降轨道_反转 | [16 empty] | D5059 |  | D5159 | 下料口出盘轨道大推杆气缸复位时间
M160 | 下料挡板气缸复位超时 |  |  |  |  | M860 | 传感器报警 |  |  | M1260 |  | M2060 | [9 empty] | D860 | [7 empty] | D2400.10 | 下料轨道_正转 | [16 empty] | D5060 |  | D5160 | 下料挡板气缸复位时间
M161 | 下料剥盘侧推气缸复位超时 |  |  |  |  | M861 | 停止键被按下 |  |  | M1261 |  | M2061 | [9 empty] | D861 | [7 empty] | D2400.11 | 下料轨道_反转 | [16 empty] | D5061 |  | D5161 | 下料剥盘侧推气缸复位时间
M162 | 下料位上顶托举气缸复位超时 |  |  |  |  | M862 | 急停键被按下 |  |  | M1262 |  | M2062 | [9 empty] | D862 | [7 empty] | D2400.12 | [17 empty] | D5062 |  | D5162 | 下料位上顶托举气缸复位时间
M163 | 左侧工位无杆气缸复位超时 |  |  |  |  | M863 |  |  |  | M1263 |  | M2063 | [9 empty] | D863 | [25 empty] | D5063 |  | D5163 | 左侧工位无杆气缸复位时间
M164 | 左侧工位1矫正气缸1复位超时 |  |  |  |  | M864 |  |  |  | M1264 |  | M2064 | [9 empty] | D864 | [7 empty] | D2410.0 | 左侧_初始位示教 | [16 empty] | D5064 |  | D5164 | 左侧工位1矫正气缸1复位时间
M165 | 左侧工位1矫正气缸2复位超时 |  |  |  |  | M865 | SMC1临时屏蔽 |  |  | M1265 |  | M2065 | [9 empty] | D865 | [7 empty] | D2410.1 | 左侧_取料位示教 | [16 empty] | D5065 |  | D5165 | 左侧工位1矫正气缸2复位时间
M166 | 左侧工位2矫正气缸1复位超时 |  |  |  |  | M866 | SMC2临时屏蔽 |  |  | M1266 |  | M2066 | [9 empty] | D866 | [7 empty] | D2410.2 | 左侧放料等到位示教 | [16 empty] | D5066 |  | D5166 | 左侧工位2矫正气缸1复位时间
M167 | 左侧工位2矫正气缸2复位超时 |  |  |  |  | M867 |  |  |  | M1267 |  | M2067 | [9 empty] | D867 | [7 empty] | D2410.3 | 左侧_放料位示教 | [16 empty] | D5067 |  | D5167 | 左侧工位2矫正气缸2复位时间
M168 | 左侧取料轴上下气缸复位超时 |  |  |  |  | M868 |  |  |  | M1268 | [11 empty] | D868 | [7 empty] | D2410.4 | [17 empty] | D5068 |  | D5168 | 左侧取料轴上下气缸复位时间
M169 | 右侧工位无杆气缸复位超时 |  |  |  |  | M869 |  |  |  | M1269 |  | M2100 | [9 empty] | D869 | [7 empty] | D2410.5 | [17 empty] | D5069 |  | D5169 | 右侧工位无杆气缸复位时间
M170 | 右侧工位1矫正气缸1复位超时 |  |  |  |  | M870 |  |  |  | M1270 |  | M2101 | [9 empty] | D870 | [7 empty] | D2410.6 | [17 empty] | D5070 |  | D5170 | 右侧工位1矫正气缸1复位时间
M171 | 右侧工位1矫正气缸2复位超时 |  |  |  |  | M871 |  |  |  | M1271 |  | M2102 | [9 empty] | D871 | [25 empty] | D5071 |  | D5171 | 右侧工位1矫正气缸2复位时间
M172 | 右侧工位2矫正气缸1复位超时 |  |  |  |  | M872 |  |  |  | M1272 |  | M2103 | [9 empty] | D872 | [7 empty] | D2411.0 | 右侧_初始位示教 | [16 empty] | D5072 |  | D5172 | 右侧工位2矫正气缸1复位时间
M173 | 右侧工位2矫正气缸2复位超时 |  |  |  |  | M873 |  |  |  | M1273 |  | M2104 | [9 empty] | D873 | [7 empty] | D2411.1 | 右侧_取料位示教 | [16 empty] | D5073 |  | D5173 | 右侧工位2矫正气缸2复位时间
M174 | 右侧取料轴上下气缸复位超时 |  |  |  |  | M874 |  |  |  | M1274 |  | M2105 | [9 empty] | D874 | [7 empty] | D2411.2 | 右侧放料等到位示教 | [18 empty] | D5174 | 右侧取料轴上下气缸复位时间
M175 | [5 empty] | M875 | 打开调试 |  |  | M1275 |  | M2106 | [9 empty] | D875 | [7 empty] | D2411.3 | 右侧_放料位示教 | [18 empty] | D5175
M176 | [5 empty] | M876 | 调试模式允许机械手安全门 |  |  | M1276 |  | M2107 | [9 empty] | D876 | [7 empty] | D2411.4 | [19 empty] | D5176
M177 | [5 empty] | M877 | 安全门已屏蔽，禁止启动运行设备。 |  |  | M1277 |  | M2108 | [9 empty] | D877 | [7 empty] | D2411.5 | [19 empty] | D5177
M178 | [5 empty] | M878 | [5 empty] | M2109 | [37 empty] | D5178
M179 | [5 empty] | M879 | [5 empty] | M2110 | [17 empty] | D2412.0 | Z轴_初始位示教 | [18 empty] | D5179
M180 | 上料位吸盘真空吹超时 |  |  |  |  | M880 | 左矫正有料，请取走 |  |  |  |  | M2111 | [17 empty] | D2412.1 | Z轴_接料盘位示教 | [18 empty] | D5180 | 上料位吸盘真空吹时间
M181 | 左侧取料轴＿SMC真空吹1超时 |  |  |  |  | M881 | 右矫正有料，请取走 |  |  |  |  | M2112 | [17 empty] | D2412.2 | Z轴_破真空位示教 | [18 empty] | D5181 | 左侧取料轴＿SMC真空吹1时间
M182 | 左侧取料轴＿SMC真空吹2超时 |  |  |  |  | M882 | [5 empty] | M2113 | [17 empty] | D2412.3 | 上料托盘Z轴剥盘位示教 | [18 empty] | D5182 | 左侧取料轴＿SMC真空吹2时间
M183 | 右侧取料轴＿SMC真空吹1超时 |  |  |  |  | M883 |  |  |  | M1278 |  | M2114 | [9 empty] | D878 | [27 empty] | D5183 | 右侧取料轴＿SMC真空吹1时间
M184 | 右侧取料轴＿SMC真空吹2超时 |  |  |  |  | M884 |  |  |  | M1279 |  | M2115 | [9 empty] | D879 | [7 empty] | D2413.0 | 下料托盘Z轴初始位示教 | [18 empty] | D5184 | 右侧取料轴＿SMC真空吹2时间
M185 | [5 empty] | M885 | 左工位1穴料未放好 |  |  | M1280 |  | M2116 | [9 empty] | D880 | [7 empty] | D2413.1 | 下料托盘Z轴收盘位示教 | [18 empty] | D5185
M186 | [5 empty] | M886 | 左工位2穴料未放好 |  |  | M1281 |  | M2117 | [9 empty] | D881 | [7 empty] | D2413.2 | [19 empty] | D5186 | 上料口入盘轨道_漫反射1R延时
M187 | [5 empty] | M887 | 右工位1穴料未放好 |  |  | M1282 |  | M2118 | [9 empty] | D882 | [7 empty] | D2413.3 | [19 empty] | D5187 | 上料口入盘轨道_漫反射2R延时
M188 | [5 empty] | M888 | 右工位2穴料未放好 |  |  | M1283 |  | M2119 | [9 empty] | D883 | [27 empty] | D5188 | 上料位（阻挡）有料盘_漫反射R延时
M189 | [5 empty] | M889 |  |  |  | M1284 |  | M2120 | [9 empty] | D884 | [27 empty] | D5189 | 上料位轨道有料盘_光纤R延时
M190 | [5 empty] | M890 |  |  |  | M1285 |  | M2121 | [9 empty] | D885 | [7 empty] | D2415.0 | 左侧_初始位GO | [18 empty] | D5190 | 等待位阻挡_漫反射R延时
M191 | [5 empty] | M891 |  |  |  | M1286 |  | M2122 | [9 empty] | D886 | [7 empty] | D2415.1 | 左侧_取料位GO | [18 empty] | D5191 | 工作位阻挡_漫反射R延时
M192 | [5 empty] | M892 |  |  |  | M1287 |  | M2123 | [9 empty] | D887 | [7 empty] | D2415.2 | 左侧放料等到位GO | [18 empty] | D5192 | 下料口出盘轨道_漫反射1R延时
[6 empty] | M893 |  |  |  | M1288 |  | M2124 | [9 empty] | D888 | [7 empty] | D2415.3 | 左侧_放料位GO | [18 empty] | D5193 | 下料口出盘轨道_漫反射2R延时
[6 empty] | M894 |  |  |  | M1289 |  | M2125 | [9 empty] | D889 | [7 empty] | D2415.4 | [19 empty] | D5194 | 下料位（阻挡）有料盘_漫反射R延时
[6 empty] | M895 |  |  |  | M1290 | 蜂鸣器提示人工处理 | M2126 | [9 empty] | D890 | [7 empty] | D2415.5 | [19 empty] | D5195 | 下料位盘满感应_光纤R延时
[6 empty] | M896 |  |  |  | M1291 |  | M2127 | [9 empty] | D891 | [7 empty] | D2415.6 | [19 empty] | D5196
[6 empty] | M897 |  |  |  | M1292 |  | M2128 | [9 empty] | D892 | [27 empty] | D5197
[6 empty] | M898 |  |  |  | M1293 |  | M2129 | [9 empty] | D893 | [7 empty] | D2416.0 | 右侧_初始位GO | [18 empty] | D5198
[6 empty] | M899 |  |  |  | M1294 |  | M2130 | [9 empty] | D894 | [7 empty] | D2416.1 | 右侧_取料位GO | [18 empty] | D5199
[6 empty] | M900 | 左矫正允许取 |  |  | M1295 |  | M2131 | [9 empty] | D895 | [7 empty] | D2416.2 | 右侧放料等到位GO
[6 empty] | M901 | 右矫正允许取 |  |  | M1296 |  | M2132 | [9 empty] | D896 | [7 empty] | D2416.3 | 右侧_放料位GO
[6 empty] | M902 |  |  |  | M1297 |  | M2133 | [9 empty] | D897 | [7 empty] | D2416.4
[6 empty] | M903 |  |  |  | M1298 |  | M2134 | [9 empty] | D898
[6 empty] | M904 |  |  |  | M1299 |  | M2135 | [9 empty] | D899 | [7 empty] | D2417.0 | Z轴_初始位GO
[6 empty] | M905 | 左工位吸取失败 |  |  | M1300 |  | M2136 | [9 empty] | D900 | 轴控制字_Pls | [6 empty] | D2417.1 | Z轴_接料盘位GO
[6 empty] | M906 | 1穴吸取失败 |  |  | M1301 |  | M2137 | [9 empty] | D901 | 轴控制字_Bus | [6 empty] | D2417.2 | Z轴_破真空位GO
[6 empty] | M907 | 2穴吸取失败 |  |  | M1302 |  | M2138 | [9 empty] | D902 | [7 empty] | D2417.3 | 上料托盘Z轴剥盘位GO
[6 empty] | M908 | 继续吸取 |  |  | M1303 |  | M2139 | [9 empty] | D903 | [7 empty] | D2417.4
[6 empty] | M909 | 忽略 |  |  | M1304 |  | M2140 | [9 empty] | D904
[6 empty] | M910 |  |  |  | M1305 |  | M2141 | [9 empty] | D905 | 轴控制字_下料 | [6 empty] | D2418.0 | 下料托盘Z轴初始位GO
[6 empty] | M911 |  |  |  | M1306 |  | M2142 | [9 empty] | D906 | [7 empty] | D2418.1 | 下料托盘Z轴收盘位GO
[6 empty] | M912 |  |  |  | M1307 |  | M2143 | [9 empty] | D907 | [7 empty] | D2418.2
[6 empty] | M913 |  |  |  | M1308 |  | M2144 | [9 empty] | D908 | [7 empty] | D2418.3
[6 empty] | M914 |  |  |  | M1309 |  | M2145 | [9 empty] | D909 | [7 empty] | D2418.4
[6 empty] | M915 | 右工位吸取失败 |  |  | M1310 |  | M2146 | [9 empty] | D910
[6 empty] | M916 | 1穴吸取失败 |  |  | M1311 |  | M2147
[6 empty] | M917 | 2穴吸取失败 |  |  | M1312 |  | M2148
[6 empty] | M918 | 继续吸取 |  |  | M1313 |  | M2149
[6 empty] | M919 | 忽略 |  |  | M1314 |  | M2150 | 左侧取料轴运行中
[6 empty] | M920 |  |  |  | M1315 |  | M2151 | 右侧取料轴运行中
[6 empty] | M921 |  |  |  | M1316 |  | M2152 | SLZAxisRunning
[6 empty] | M922 |  |  |  | M1317 |  | M2153 | XLZAxisRunning
[6 empty] | M923 |  |  |  | M1318 |  | M2154
[6 empty] | M924 |  |  |  | M1319 |  | M2155
[6 empty] | M925 | 上料允许剥盘 |  |  | M1320 |  | M2156
[6 empty] | M926 | 剥盘后轨道有盘 |  |  | M1321 |  | M2157
[6 empty] | M927 |  |  |  | M1322 |  | M2158
[6 empty] | M928 |  |  |  | M1323 |  | M2159
[6 empty] | M929 |  |  |  | M1324 |  | M2160 | LQuLAxisDebug_F
[6 empty] | M930 | Agv上料料盘传输超时 |  |  | M1325 |  | M2161 | RQuLAxisDebug_F
[6 empty] | M931 | 继续传输 |  |  | M1326 |  | M2162 | SLZAxisDebug_F
[6 empty] | M932 | 忽略 |  |  | M1327 |  | M2163 | XLZAxisDebug_F
[6 empty] | M933 |  |  |  | M1328 |  | M2164
[6 empty] | M934 |  |  |  | M1329 |  | M2165
[6 empty] | M935 | 下料轨道运行（传输工作位） |  |  | M1330 |  | M2166
[6 empty] | M936 | 下料轨道运行（传输下料位） |  |  | M1331 |  | M2167
[6 empty] | M937 |  |  |  | M1332 |  | M2168
[6 empty] | M938 |  |  |  | M1333 |  | M2169
[6 empty] | M939 |  |  |  | M1334 |  | M2170
[6 empty] | M940 | 工作位待料 |  |  | M1335 |  | M2171
[6 empty] | M941 | 下料需收盘 |  |  | M1336 |  | M2172
[6 empty] | M942 |  |  |  | M1337 |  | M2173
[6 empty] | M943 |  |  |  | M1338 |  | M2174
[6 empty] | M944 |  |  |  | M1339 |  | M2175
[6 empty] | M945 | 下料出口有料 |  |  | M1340 |  | M2176
[6 empty] | M946 |  |  |  | M1341 |  | M2177
[6 empty] | M947 |  |  |  | M1342 |  | M2178
[6 empty] | M948 |  |  |  | M1343 |  | M2179
[6 empty] | M949 |  |  |  | M1344 |  | M2180
[6 empty] | M950 | Agv下料料盘传输超时 |  |  | M1345 |  | M2181
[6 empty] | M951 | 继续传输 |  |  | M1346 |  | M2182
[6 empty] | M952 | 忽略 |  |  | M1347 |  | M2183
[6 empty] | M953 |  |  |  | M1348 |  | M2184
[6 empty] | M954 |  |  |  | M1349 |  | M2185
[6 empty] | M955 |  |  |  | M1350 |  | M2186
[6 empty] | M956 |  |  |  | M1351 |  | M2187
[6 empty] | M957 |  |  |  | M1352 |  | M2188
[6 empty] | M958 |  |  |  | M1353 |  | M2189
[6 empty] | M959 |  |  |  | M1354 |  | M2190
[6 empty] | M960 |  |  |  | M1355 |  | M2191
[6 empty] | M961 |  |  |  | M1356 |  | M2192
[6 empty] | M962 |  |  |  | M1357 |  | M2193
[6 empty] | M963 |  |  |  | M1358 |  | M2194
[6 empty] | M964 |  |  |  | M1359 |  | M2195
[6 empty] | M965 |  |  |  | M1360 |  | M2196
[6 empty] | M966 |  |  |  | M1361 |  | M2197
[6 empty] | M967 |  |  |  | M1362 |  | M2198
[6 empty] | M968 |  |  |  | M1363 |  | M2199
[6 empty] | M969 |  |  |  | M1364 |  | M2200
[6 empty] | M970 |  |  |  | M1365 |  | M2201
[6 empty] | M971 |  |  |  | M1366 |  | M2202
[6 empty] | M972 |  |  |  | M1367 |  | M2203
[6 empty] | M973 |  |  |  | M1368 |  | M2204
[6 empty] | M974 |  |  |  | M1369 |  | M2205
[6 empty] | M975 |  |  |  | M1370 |  | M2206
[6 empty] | M976 |  |  |  | M1371 |  | M2207
[6 empty] | M977 |  |  |  | M1372 |  | M2208
[6 empty] | M978 |  |  |  | M1373 |  | M2209
[6 empty] | M979 |  |  |  | M1374 |  | M2210
[6 empty] | M980 |  |  |  | M1375 |  | M2211
[6 empty] | M981 |  |  |  | M1376 |  | M2212
[6 empty] | M982 |  |  |  | M1377 |  | M2213
[6 empty] | M983 |  |  |  | M1378 |  | M2214
[6 empty] | M984 |  |  |  | M1379 |  | M2215
[6 empty] | M985 |  |  |  | M1380 |  | M2216
[6 empty] | M986 |  |  |  | M1381
[6 empty] | M987 |  |  |  | M1382
[6 empty] | M988 |  |  |  | M1383
[6 empty] | M989 |  |  |  | M1384
[6 empty] | M990 |  |  |  | M1385
[6 empty] | M991 |  |  |  | M1386
[6 empty] | M992 |  |  |  | M1387
[6 empty] | M993 |  |  |  | M1388
M1389
M1390
M1391
M1392
M1393
M1394
M1395
M1396
M1397
M1398
M1399
M1400
M1401
M1402
M1403
M1404
M1405
M1406
M1407
M1408
M1409
M1410

## 编程详细_VPP撕膜电测
地址 | 备注 | 地址 | 备注 | 地址 | 备注 | 地址 | 备注 | 地址 | 备注 | 地址 | 备注 | 地址 | 备注 | 地址 | 备注 | 地址 | 备注 | 地址 | 备注 | 地址 | 备注 | 地址 | 备注 | 地址 | 备注 | 地址 | 备注 | 地址 | 备注 | 地址(撕膜电测1-->撕膜电测2) | 备注 | 地址(撕膜电测1<--撕膜电测2) | 备注 | 地址 | 备注 | 地址 | 备注 | 地址 | 备注 | 地址 | 备注 | 地址 | 备注 | 地址 | 备注 | 地址 | 备注 | 地址 | 备注
M100 | 前撕Mic4上顶气缸1 | M300 | 安全门被打开引发暂停，请按复位按钮消除。 | M400 | 上位机在线 | M800 | 驱动器报警清除 | M1000 | 设备暂停 | M1200 | HMI_Start | M2000 | 前移栽平台初始位 | M2500 |  | M4000 | 首次初始化参数 | D800 | Carry1QG1ActCase | D1200 | 通讯标志位 | D2000 |  | D2100-D2131 | 当前位置 | D2350 | AxisHomeCmd | D2500-D2531 | Bus当前位置 | D3040.0 |  | D3045.0 | 三色灯-红常亮 | D4000 | 轴定位允许误差 | D4100-D4131 | 回原点高速 | D4300-D4331 | 轴调试点动距离 | D5000 | 轴使能超时时间 | D5100 | 前撕Mic4上顶气缸1 | D5400-D5431 | Bus回原点高速 | D5600 |  | D5800 | 前移栽平台初始位
M101 | 前撕Mic4上顶气缸2 | M301 | 急停按钮按下引发暂停！ | M401 |  | M801 | 触摸屏消声 | M1001 |  | M1201 | HMI_Stop | M2001 | 前移栽平台撕Mic4 | M2501 |  | M4001 | 安全门屏蔽 | D801 | Carry1QG2ActCase | D1201 | 通讯标志位 | D2006 |  | D2132-D2163 | 编码器当前位置 | D2351 | AxisHomeComp |  |  | D3040.1 |  | D3045.1 | 三色灯-绿常亮 | D4001 |  | D4132-D4163 | 回原点低速 | D4332-D4363 | 轴调试运动距离 | D5001 | 传感器超时时间 | D5101 | 前撕Mic4上顶气缸2 | D5432-D5463 | Bus回原点低速 |  |  | D5802 | 前移栽平台撕Mic4
M102 | 前撕Mic4上下气缸1 | M302 | 机械手报警引发暂停！ | M402 |  | M802 | 继续运行机械手 | M1002 |  | M1202 | HMI_Reset | M2002 | 前移栽平台撕Mic1 | M2502 |  | M4002 | 传感器报警屏蔽 | D802 | Carry2QG1ActCase | D1202 | * |  |  | D2164-D2195 | 轴定位当前误差 | D2352 | AxisRunCmd |  |  | D3040.2 |  | D3045.2 | 三色灯-黄常亮 | D4002 | 密码控制参数 | D4164-D4195 | 轴点动调试速度 | D4364-D4395 | 零点 | D5002 | SMC真空发生器超时时间 | D5102 | 前撕Mic4上下气缸1 | D5464-D5495 | Bus轴点动调试速度 |  |  | D5804 | 前移栽平台撕Mic1
M103 | 前撕Mic4上下气缸2 | M303 | 驱动器报警引发暂停！ | M403 |  | M803 |  | M1003 |  | M1203 | HMI_EStop | M2003 |  | M2503 |  | M4003 | 真空发生器屏蔽 | D803 | Carry2QG2ActCase | D1203 | * |  |  |  |  | D2353 | AxisRunComp |  |  | D3040.3 |  | D3045.3 | 三色灯-红闪烁 | D4003 |  | D4200-D4231 | 轴调试速度 | D4400-D4431 | 轴定位允许误差 | D5003 |  | D5103 | 前撕Mic4上下气缸2 | D5500-D5531 | Bus轴调试速度 |  |  | D5806
M104 | 撕Mic1下压气缸1 | M304 | 轴超限位引发暂停！ | M404 |  | M804 |  | M1004 |  | M1204 | HMI_计数清零 | M2004 |  | M2504 |  | M4004 |  | D804 |  | D1204 | * |  |  |  |  | D2354 | 轴调试点动+ |  |  | D3040.4 |  | D3045.4 | 三色灯-绿闪烁 | D4004 |  | D4232-D4263 | 轴运行速度 | D4432-D4463 | 转1圈的脉冲数 | D5004 |  | D5104 | 撕Mic1下压气缸1 | D5532-D5563 | Bus轴运行速度 |  |  | D5808
M105 | 撕Mic1下压气缸2 | M305 | 废膜1需装胶带 | M405 | 自动 | M805 | 机械手已复位完成 | M1005 |  | M1205 |  | M2005 | 撕Mic1Z轴初始位 | M2505 |  | M4005 | 屏蔽机械手 | D805 |  | D1205 | [5 empty] | D2355 | 轴调试点动- |  |  | D3040.5 |  | D3045.5 | 三色灯-黄闪烁 | D4005 | 蜂鸣器响次数设定 | D4264-D4281 | 步进运行速度设定 | D4464-D4495 | 编码器分辨率 | D5005 |  | D5105 | 撕Mic1下压气缸2 |  |  |  |  | D5810 | 撕Mic1Z轴初始位
M106 | 撕Mic1整体上下气缸 | M306 | 废膜2需装胶带 | M406 | 警告 | M806 |  | M1006 |  | M1206 |  | M2006 | 撕Mic1Z轴工作位 | M2506 |  | M4006 | 空跑模拟 | D806 |  | D1206 | [5 empty] | D2356 | 轴调试运动 |  |  | D3040.6 |  | D3045.6 | 三色灯-蜂鸣器 | D4006 |  | D4282-D4299 | 步进调试速度设定 | D4500-D4531 | 负限位 | D5006 |  | D5106 | 撕Mic1整体上下气缸 |  |  |  |  | D5812 | 撕Mic1Z轴工作位
M107 | 搬运轴1上下气缸1 | M307 |  | M407 | 错误 | M807 |  | M1007 |  | M1207 |  | M2007 | 撕Mic1Z轴废膜位 | M2507 |  | M4007 | NG1取空记忆 | D807 |  | D1207 | [5 empty] | D2357 | 轴调试回原点 |  |  | D3040.7 |  | D3045.7 | [5 empty] | D4532-D4563 | 正限位 | D5007 |  | D5107 | 搬运轴1上下气缸1 |  |  |  |  | D5814 | 撕Mic1Z轴废膜位
M108 | 搬运轴1上下气缸2 | M308 |  | M408 | 门 | M808 |  | M1008 |  | M1208 |  | M2008 |  | M2508 |  | M4008 | 空跑无载具 | D808 |  | D1208 | [5 empty] | D2358 | 轴调试使能 | [6 empty] | D4010 | 轴运动速度比例_自动运行 |  |  |  |  | D5008 |  | D5108 | 搬运轴1上下气缸2 |  |  |  |  | D5816
M109 | 搬运轴2上下气缸1 | M309 |  | M409 | 停止 | M809 |  | M1009 |  | M1209 |  | M2009 |  | M2509 |  | M4009 |  | D809 |  | D1209 | [5 empty] | D2359 | 轴超限位报警 | [6 empty] | D4011 |  |  |  | D4600-D4631 | Bus轴调试点动距离 | D5009 |  | D5109 | 搬运轴2上下气缸1 |  |  |  |  | D5818
M110 | 搬运轴2上下气缸2 | M310 |  | M410 | 异常 | M810 | 前移载平台允许复位 | M1010 |  | M1210 | Start | M2010 | 撕Mic4Z轴初始位 | M2510 |  | M4010 |  | D810 |  | D1210 | [5 empty] | D2360 | 轴异常报警(轴异常，请检查驱动器/使能状态！) | [6 empty] | D4012 | 轴运动速度比例_调试 | D4264（D4282） | 废膜步进1 | D4632-D4663 | Bus轴调试运动距离 | D5010 |  | D5110 | 搬运轴2上下气缸2 |  |  |  |  | D5820 | 前撕Mic4Z轴初始位
M111 | 后撕Mic4上顶气缸1 | M311 |  | M411 | 暂停 | M811 | 后移载平台允许复位 | M1011 |  | M1211 | Stop | M2011 | 撕Mic4Z轴工作位 | M2511 |  | M4011 |  | D811 |  | D1211 | [5 empty] | D2361 | 轴重启（适用于总线） | [6 empty] | D4013 |  | D4266（D4284） | 废膜步进2 | D4664-D4695 | Bus零点 | D5011 |  | D5111 | 后撕Mic4上顶气缸1 |  |  |  |  | D5822 | 前撕Mic4Z轴工作位
M112 | 后撕Mic4上顶气缸2 | M312 |  | M412 | 运行 | M812 |  | M1012 |  | M1212 | Reset | M2012 | 撕Mic4Z轴废膜位 | M2512 |  | M4012 |  | D812 |  | D1212 | [5 empty] | D2362 | AxisReady | [6 empty] | D4014 |  | D4268（D4286） |  | D4700-D4731 | Bus轴定位允许误差 | D5012 |  | D5112 | 后撕Mic4上顶气缸2 |  |  |  |  | D5824 | 前撕Mic4Z轴废膜位
M113 | 后撕Mic4上下气缸1 | M313 |  | M413 | 准备 | M813 |  | M1013 |  | M1213 | Estop | M2013 |  | M2513 |  | M4013 |  | D813 |  | D1213 | [5 empty] | D2363 | [7 empty] | D4015 |  | D4270（D4288） |  | D4732-D4763 | Bus转1圈的脉冲数 | D5013 |  | D5113 | 后撕Mic4上下气缸1 |  |  |  |  | D5826
M114 | 后撕Mic4上下气缸2 | M314 |  | M414 |  | M814 |  | M1014 |  | M1214 |  | M2014 |  | M2514 |  | M4014 |  | D814 |  | D1214 | [5 empty] | D2364 | [7 empty] | D4016 |  | D4272（D4290) |  | D4764-D4795 | Bus编码器分辨率 | D5014 |  | D5114 | 后撕Mic4上下气缸2 |  |  |  |  | D5828
M115 |  | M315 |  | M415 |  | M815 | 前移载平台允许放 | M1015 |  | M1215 |  | M2015 | 收废膜1轴初始位 | M2515 |  | M4015 | 屏蔽机械手真空吸 | D815 |  | D1215 | [5 empty] | D2365 | [7 empty] | D4017 |  | D4274（D4292) |  | D4800-D4831 | Bus负限位 | D5015 |  | D5115 | [5 empty] | D5830 | 收废膜1轴初始位
M116 |  | M316 |  | M416 |  | M816 | 前移载平台允许取 | M1016 |  | M1216 |  | M2016 | 收废膜1轴收Mic1工位 | M2516 |  | M4016 | 开启复测模式功能 | D816 |  | D1216 | [5 empty] | D2366 | [7 empty] | D4018 |  | D4276（D4294) |  | D4832-D4863 | Bus正限位 | D5016 |  | D5116 | [5 empty] | D5832 | 收废膜1轴收Mic1工位
M117 |  | M317 |  | M417 |  | M817 | 前移载平台首次允许取标志 | M1017 |  | M1217 |  | M2017 | 收废膜1轴收Mic4工位 | M2517 |  | M4017 | 锁定超级管理员 | D817 |  | D1217 | [5 empty] | D2367 | [7 empty] | D4019 |  | D4278（D4296) |  |  |  | D5017 |  | D5117 | [5 empty] | D5834 | 收废膜1轴收Mic4工位
M118 |  | M318 |  | M418 |  | M818 |  | M1018 |  | M1218 |  | M2018 |  | M2518 |  | M4018 | 锁定管理员 | D818 |  | D1218 | [5 empty] | D2368 | [7 empty] | D4020 | [5 empty] | D5018 |  | D5118 | [5 empty] | D5836
M119 |  | M319 |  | M419 |  | M819 |  | M1019 |  | M1219 |  | M2019 |  | M2519 |  | M4019 | 禁用一级密码 | D819 |  | D1219 | [5 empty] | D2369 | [7 empty] | D4021 | [5 empty] | D5019 |  | D5119 | [5 empty] | D5838
M120 |  | M320 |  | M420 | 启动 | M820 | 前撕膜4允许撕膜 | M1020 |  | M1220 | 驱动器报警 | M2020 | 后移栽平台初始位 | M2520 |  | M4020 |  | D820 |  | D1220 | [5 empty] | D2370 | 负限位示教 | [6 empty] | D4022 | [5 empty] | D5020 |  | D5120 | [5 empty] | D5840 | 后移栽平台初始位
M121 |  | M321 |  | M421 | 暂停 | M821 | 撕膜1允许撕膜 |  |  | M1221 | 超限位报警 | M2021 | 后移栽平台撕Mic4 | M2521 |  | M4021 |  | D821 |  | D1221 | [5 empty] | D2371 | 正限位示教 | [6 empty] | D4023 | [5 empty] | D5021 |  | D5121 | [5 empty] | D5842 | 后移栽平台撕Mic4
M122 |  | M322 |  | M422 | 继续 | M822 | 后撕膜4允许撕膜 |  |  | M1222 |  | M2022 |  | M2522 |  | M4022 |  | D822 |  | D1222 | [5 empty] | D2372 | [7 empty] | D4024 | [5 empty] | D5022 |  | D5122 | [5 empty] | D5844
M123 |  | M323 |  | M423 | 重启 | M823 | 前撕膜4撕膜完成 |  |  | M1223 |  | M2023 |  | M2523 |  | M4023 |  | D823 |  | D1223 | [5 empty] | D2373 | [7 empty] | D4025 | [5 empty] | D5023 |  | D5123 | [5 empty] | D5846
M124 |  | M324 |  | M424 |  | M824 | 撕膜1撕膜完成 |  |  | M1224 | 安全门被打开 | M2024 |  | M2524 |  | M4024 |  | D824 |  | D1224 | [5 empty] | D2374 | [7 empty] | D4026 | [5 empty] | D5024 |  | D5124 | [5 empty] | D5848
M125 |  | M325 |  | M425 |  | M825 | 后撕膜4撕膜完成 |  |  | M1225 | HMI_安全门被打开1 | M2025 | 撕Mic4Z轴初始位 | M2525 |  |  |  | D825 |  | D1225 | [5 empty] | D2375 | BusAxisHomeCmd | [6 empty] | D4027 | [5 empty] | D5025 |  | D5125 | [5 empty] | D5850 | 后撕Mic4Z轴初始位
M126 |  | M326 |  | M426 |  | M830 | 前撕膜4允许收废膜 |  |  | M1226 | HMI_安全门被打开2 | M2026 | 撕Mic4Z轴工作位 | M2526 |  |  |  | D826 |  | D1226 | [5 empty] | D2376 | BusAxisHomeComp | [6 empty] | D4028 | [5 empty] | D5026 |  | D5126 | [5 empty] | D5852 | 后撕Mic4Z轴工作位
M127 |  |  |  | M427 |  | M831 | 撕膜1允许收废膜 |  |  | M1227 | HMI_安全门被打开3 | M2027 | 撕Mic4Z轴废膜位 | M2527 |  |  |  | D827 |  | D1227 | [5 empty] | D2377 | BusAxisRunCmd | [6 empty] | D4029 | [5 empty] | D5027 |  | D5127 | [5 empty] | D5854 | 后撕Mic4Z轴废膜位
M128 |  |  |  | M428 |  | M832 | 后撕膜4允许收废膜 |  |  | M1228 | HMI_安全门被打开4 | M2028 |  | M2528 |  |  |  | D828 |  | D1228 | [5 empty] | D2378 | BusAxisRunComp | [6 empty] | D4030 | [5 empty] | D5028 |  | D5128 | [5 empty] | D5856
M129 |  |  |  | M429 |  | M833 | 前撕膜4收废膜完成 |  |  | M1229 | HMI_安全门被打开5 | M2029 |  | M2529 |  |  |  | D829 |  | D1229 | [5 empty] | D2379 | Bus轴调试点动+ | [6 empty] | D4031 | [5 empty] | D5029 |  | D5129 | [5 empty] | D5858
M130 |  |  |  | M430 |  | M834 | 撕膜1收废膜完成 |  |  | M1230 | HMI_安全门被打开6 | M2030 | 收废膜2轴初始位 | M2530 |  |  |  | D830 |  | D1230 | [5 empty] | D2380 | Bus轴调试点动- | [6 empty] | D4032 | [5 empty] | D5030 |  | D5130 | 前撕Mic4真空吸1 |  |  |  |  | D5860 | 收废膜2轴初始位
M131 |  |  |  | M431 |  | M835 | 后撕膜4收废膜完成 |  |  | M1231 |  | M2031 | 收废膜2轴收Mic4工位 | M2531 |  |  |  | D831 |  | D1231 | [5 empty] | D2381 | Bus轴调试运动 | [6 empty] | D4033 | [5 empty] | D5031 |  | D5131 | 前撕Mic4真空吸2 |  |  |  |  | D5862 | 收废膜2轴收Mic4工位
M132 |  |  |  | M432 |  | M836 |  |  |  | M1232 |  | M2032 |  | M2532 |  |  |  | D832 |  | D1232 | [5 empty] | D2382 | Bus轴调试回原点 | [6 empty] | D4034 | [5 empty] | D5032 |  | D5132 | 撕Mic1真空吸1 |  |  |  |  | D5864
M133 |  |  |  | M433 |  | M837 |  |  |  | M1233 |  | M2033 |  | M2533 |  |  |  | D833 |  | D1233 | [5 empty] | D2383 | Bus轴调试使能 | [6 empty] | D4035 | [5 empty] | D5033 |  | D5133 | 撕Mic1真空吸2 |  |  |  |  | D5866
M134 |  |  |  | M434 |  | M838 |  |  |  | M1234 |  | M2034 |  | M2534 |  |  |  | D834 |  | D1234 | [5 empty] | D2384 | Bus轴超限位报警 | [6 empty] | D4036 | [5 empty] | D5034 |  | D5134 | 撕Mic1吸产品真空吸1 |  |  |  |  | D5868
M135 |  |  |  | M435 |  | M839 |  |  |  | M1235 | 复位中 | M2035 | 电测搬运轴1初始位 | M2535 |  |  |  | D835 |  | D1235 | [5 empty] | D2385 | Bus轴异常报警(轴异常，请检查驱动器/使能状态！) | [6 empty] | D4037 | [5 empty] | D5035 |  | D5135 | 撕Mic1吸产品真空吸2 |  |  |  |  | D5870 | 电测搬运轴1初始位
M136 |  |  |  | M436 |  | M840 | 前撕膜4收废膜中 |  |  | M1236 | 自动运行中 | M2036 | 电测搬运轴1取料位 | M2536 |  |  |  | D836 |  | D1236 | [5 empty] | D2386 | Bus轴重启（适用于总线） | [6 empty] | D4038 | [5 empty] | D5036 |  | D5136 | 搬运轴1吸嘴真空吸1-1 |  |  |  |  | D5872 | 电测搬运轴1取料位
M137 |  |  |  | M437 |  | M841 | 撕膜1收废膜完中 |  |  | M1237 | 调试中 | M2037 | 电测搬运轴1取Vpp测试位 | M2537 |  |  |  | D837 |  | D1237 | [5 empty] | D2387 | BusAxisReady | [6 empty] | D4039 | [5 empty] | D5037 |  | D5137 | 搬运轴1吸嘴真空吸1-2 |  |  |  |  | D5874 | 电测搬运轴1取Vpp测试位
M138 |  |  |  | M438 |  | M842 | 后撕膜4收废膜中 |  |  | M1238 | 模式选择状态 | M2038 | 电测搬运轴1放料位 |  |  |  |  | D838 |  | D1238 | [5 empty] | D2388 | [7 empty] | D4040 | [5 empty] | D5038 |  | D5138 | 搬运轴1吸嘴真空吸2-1 |  |  |  |  | D5876 | 电测搬运轴1放料位
M139 |  |  |  | M439 |  | M843 |  |  |  | M1239 | 初始化过程中 | M2039 | [5 empty] | D839 |  | D1239 | [5 empty] | D2389 | [7 empty] | D4041 | [5 empty] | D5039 |  | D5139 | 搬运轴1吸嘴真空吸2-2 |  |  |  |  | D5878
M140 | [5 empty] | M844 |  |  |  | M1240 | 初始化完成，请按复位按钮复位 | M2040 | 电测搬运轴2初始位 |  |  |  |  | D840 |  | D1240 | [5 empty] | D2390 | [7 empty] | D4042 | [5 empty] | D5040 |  | D5140 | 搬运轴2吸嘴真空吸1-1 |  |  |  |  | D5880 | 电测搬运轴2初始位
M141 | [5 empty] | M845 | 后移载平台允许放 |  |  | M1241 |  | M2041 | 电测搬运轴2取料位 |  |  |  |  | D841 |  | D1241 | [5 empty] | D2391 | [7 empty] | D4043 | [5 empty] | D5041 |  | D5141 | 搬运轴2吸嘴真空吸1-2 |  |  |  |  | D5882 | 电测搬运轴2取料位
M142 | [5 empty] | M846 | 后移载平台允许取 |  |  | M1242 |  | M2042 | 电测搬运轴2放料位 |  |  |  |  | D842 | [7 empty] | D2392 | [7 empty] | D4044 | [5 empty] | D5042 |  | D5142 | 搬运轴2吸嘴真空吸2-1 |  |  |  |  | D5884 | 电测搬运轴2放料位
M143 | [5 empty] | M847 | 后移载平台首次允许取标志 |  |  | M1243 |  | M2043 | [5 empty] | D843 | [7 empty] | D2393 | [7 empty] | D4045 |  |  |  | D4446 |  | D5043 |  | D5143 | 搬运轴2吸嘴真空吸2-2 |  |  |  |  | D5886
M144 | [5 empty] | M848 |  |  |  | M1244 |  | M2044 | [5 empty] | D844 | [7 empty] | D2394 | [7 empty] | D4046 | [5 empty] | D5044 |  | D5144 | 后撕Mic4真空吸1 |  |  |  |  | D5888
M145 | [5 empty] | M849 |  |  |  | M1245 | 示教提示 | M2045 | [5 empty] | D845 | [7 empty] | D2395 | bus负限示教 | [6 empty] | D4047 | [5 empty] | D5045 |  | D5145 | 后撕Mic4真空吸2 |  |  |  |  | D5890 | 废膜步进小步距
M146 | [5 empty] | M850 | 前撕mic4失败 |  |  | M1246 | 允许示教 | M2046 | [5 empty] | D846 | [7 empty] | D2396 | bus正限示教 | [6 empty] | D4048 | [5 empty] | D5046 |  | D5146 | [5 empty] | D5892 | 废膜步进大步距
M147 | [5 empty] | M851 | 前撕mic4吸嘴1失败 |  |  | M1247 |  | M2047 | [5 empty] | D847 | [7 empty] | D2397 | [7 empty] | D4049 | [5 empty] | D5047 |  | D5147 | [5 empty] | D5894
M148 | [5 empty] | M852 | 前撕mic4吸嘴2失败 |  |  | M1248 |  | M2048 | [5 empty] | D848 | [7 empty] | D2398 | [7 empty] | D4050 | [5 empty] | D5048 |  | D5148 | [5 empty] | D5896
M149 | [5 empty] | M853 | 继续撕膜 |  |  | M1249 |  | M2049 | [5 empty] | D849 | [7 empty] | D2399 | [7 empty] | D4051 | [5 empty] | D5049 |  | D5149 | [5 empty] | D5898
M150 | 前撕Mic4上顶气缸1 |  |  |  |  | M854 | 忽略 |  |  | M1250 |  | M2050 | 废膜步进1_正转 |  |  |  |  | D850 | [7 empty] | D2400.0 | 废膜步进1_正转 | [6 empty] | D4052 | [5 empty] | D5050 |  | D5150 | 前撕Mic4上顶气缸1 |  |  |  |  | D5900
M151 | 前撕Mic4上顶气缸2 |  |  |  |  | M855 |  |  |  | M1251 |  | M2051 | 废膜步进1_反转 |  |  |  |  | D851 | [7 empty] | D2400.1 | 废膜步进1_反转 | [12 empty] | D5051 |  | D5151 | 前撕Mic4上顶气缸2 |  |  |  |  | D5902
M152 | 前撕Mic4上下气缸1 |  |  |  |  | M856 |  |  |  | M1252 |  | M2052 | 废膜步进2_正转 |  |  |  |  | D852 | [7 empty] | D2400.2 | 废膜步进2_正转 | [12 empty] | D5052 |  | D5152 | 前撕Mic4上下气缸1 |  |  |  |  | D5904
M153 | 前撕Mic4上下气缸2 |  |  |  |  | M857 |  |  |  | M1253 |  | M2053 | 废膜步进2_反转 |  |  |  |  | D853 | [7 empty] | D2400.3 | 废膜步进2_反转 | [12 empty] | D5053 |  | D5153 | 前撕Mic4上下气缸2 |  |  |  |  | D5906
M154 | 撕Mic1下压气缸1 |  |  |  |  | M858 |  |  |  | M1254 |  | M2054 | [5 empty] | D854 | [7 empty] | D2400.4 | [13 empty] | D5054 |  | D5154 | 撕Mic1下压气缸1 |  |  |  |  | D5908
M155 | 撕Mic1下压气缸2 |  |  |  |  | M859 |  |  |  | M1255 |  | M2055 | 废膜1步进短步距 |  |  |  |  | D855 | [7 empty] | D2400.5 | [13 empty] | D5055 |  | D5155 | 撕Mic1下压气缸2
M156 | 撕Mic1整体上下气缸 |  |  |  |  | M860 | 传感器报警 |  |  | M1256 |  | M2056 | 废膜1步进长步距 |  |  |  |  | D856 | [7 empty] | D2400.6 | [13 empty] | D5056 |  | D5156 | 撕Mic1整体上下气缸
M157 | 搬运轴1上下气缸1 |  |  |  |  | M861 | 停止键被按下 |  |  | M1257 |  | M2057 | 废膜2步进短步距 |  |  |  |  | D857 | [7 empty] | D2400.7 | [13 empty] | D5057 |  | D5157 | 搬运轴1上下气缸1
M158 | 搬运轴1上下气缸2 |  |  |  |  | M862 | 急停键被按下 |  |  | M1258 |  | M2058 | [5 empty] | D858 | [7 empty] | D2400.8 | [13 empty] | D5058 |  | D5158 | 搬运轴1上下气缸2
M159 | 搬运轴2上下气缸1 |  |  |  |  | M863 |  |  |  | M1259 |  | M2059 | [5 empty] | D859 | [7 empty] | D2400.9 | [13 empty] | D5059 |  | D5159 | 搬运轴2上下气缸1
M160 | 搬运轴2上下气缸2 |  |  |  |  | M864 |  |  |  | M1260 |  | M2060 | 废膜1步进驱动 |  |  |  |  | D860 | [7 empty] | D2400.10 | [13 empty] | D5060 |  | D5160 | 搬运轴2上下气缸2
M161 | 后撕Mic4上顶气缸1 |  |  |  |  | M865 | SMC1临时屏蔽 |  |  | M1261 |  | M2061 | 废膜2步进驱动 |  |  |  |  | D861 | [7 empty] | D2400.11 | [13 empty] | D5061 |  | D5161 | 后撕Mic4上顶气缸1
M162 | 后撕Mic4上顶气缸2 |  |  |  |  | M866 | SMC2临时屏蔽 |  |  | M1262 |  | M2062 | [5 empty] | D862 | [7 empty] | D2400.12 | [13 empty] | D5062 |  | D5162 | 后撕Mic4上顶气缸2
M163 | 后撕Mic4上下气缸1 |  |  |  |  | M867 |  |  |  | M1263 |  | M2063 | [5 empty] | D863 | [21 empty] | D5063 |  | D5163 | 后撕Mic4上下气缸1
M164 | 后撕Mic4上下气缸2 |  |  |  |  | M868 |  |  |  | M1264 |  | M2064 | [5 empty] | D864 | [7 empty] | D2410.0 | 前移栽平台初始位 | [12 empty] | D5064 |  | D5164 | 后撕Mic4上下气缸2
M165 | [5 empty] | M869 |  |  |  | M1265 |  | M2065 | [5 empty] | D865 | [7 empty] | D2410.1 | 前移栽平台撕Mic4 | [12 empty] | D5065 |  | D5165
M166 | [5 empty] | M870 |  |  |  | M1266 |  | M2066 | [5 empty] | D866 | [7 empty] | D2410.2 | 前移栽平台撕Mic1 | [12 empty] | D5066 |  | D5166
M167 | [5 empty] | M871 |  |  |  | M1267 |  | M2067 | [5 empty] | D867 | [7 empty] | D2410.3 | [13 empty] | D5067 |  | D5167
M168 | [5 empty] | M872 |  |  |  | M1268 | [7 empty] | D868 | [7 empty] | D2410.4 | [13 empty] | D5068 |  | D5168
M169 | [5 empty] | M873 |  |  |  | M1269 |  | M2100 | [5 empty] | D869 | [7 empty] | D2410.5 | [13 empty] | D5069 |  | D5169
M170 | [5 empty] | M874 |  |  |  | M1270 |  | M2101 | [5 empty] | D870 | [7 empty] | D2410.6 | [13 empty] | D5070 |  | D5170
M171 | [5 empty] | M875 | 打开调试 |  |  | M1271 |  | M2102 | [5 empty] | D871 | [21 empty] | D5071 |  | D5171
M172 | [5 empty] | M876 | 调试模式允许机械手安全门 |  |  | M1272 |  | M2103 | [5 empty] | D872 | [7 empty] | D2411.0 | 撕Mic1Z轴初始位 | [12 empty] | D5072 |  | D5172
M173 | [5 empty] | M877 | 安全门已屏蔽，禁止启动运行设备。 |  |  | M1273 |  | M2104 | [5 empty] | D873 | [7 empty] | D2411.1 | 撕Mic1Z轴工作位 | [12 empty] | D5073 |  | D5173
M174 | [5 empty] | M878 |  |  |  | M1274 |  | M2105 | [5 empty] | D874 | [7 empty] | D2411.2 | 撕Mic1Z轴废膜位 | [14 empty] | D5174
M175 | [5 empty] | M879 |  |  |  | M1275 |  | M2106 | [5 empty] | D875 | [7 empty] | D2411.3 | [15 empty] | D5175
M176 | [5 empty] | M880 | 撕mic1失败 |  |  | M1276 |  | M2107 | [5 empty] | D876 | [7 empty] | D2411.4 | [15 empty] | D5176
M177 | [5 empty] | M881 | 撕mic1吸嘴1失败 |  |  | M1277 |  | M2108 | [5 empty] | D877 | [7 empty] | D2411.5 | [15 empty] | D5177
M178 | [5 empty] | M882 | 撕mic1吸嘴2失败 |  |  |  |  | M2109 | [29 empty] | D5178
M179 | [5 empty] | M883 | 继续撕膜 |  |  |  |  | M2110 | [13 empty] | D2412.0 | 撕Mic4Z轴初始位 | [14 empty] | D5179
M180 | [5 empty] | M884 | 忽略 |  |  |  |  | M2111 | [13 empty] | D2412.1 | 撕Mic4Z轴工作位 | [14 empty] | D5180
M181 | [5 empty] | M885 | [5 empty] | M2112 | [13 empty] | D2412.2 | 撕Mic4Z轴废膜位 | [14 empty] | D5181
M182 | [5 empty] | M886 | [5 empty] | M2113 | [13 empty] | D2412.3 | [15 empty] | D5182
M183 | [5 empty] | M887 |  |  |  | M1278 |  | M2114 | [5 empty] | D878 | [23 empty] | D5183
M184 | [5 empty] | M888 | 继续撕Mic标志 |  |  |  |  | M2115 | [13 empty] | D2413.0 | 收废膜1轴初始位 | [14 empty] | D5184
M185 | [5 empty] | M889 | [5 empty] | M2116 | [13 empty] | D2413.1 | 收废膜1轴收Mic1工位 | [14 empty] | D5185
M186 | [5 empty] | M890 | Vpp工站首次取料 |  |  |  |  | M2117 | [13 empty] | D2413.2 | 收废膜1轴收Mic4工位 | [14 empty] | D5186 | 搬运轴1吸嘴真空吹1-1
M187 | [5 empty] | M891 | 防水工站首次取料 |  |  |  |  | M2118 | [13 empty] | D2413.3 | [15 empty] | D5187 | 搬运轴1吸嘴真空吹1-2
M188 | [5 empty] | M892 |  |  |  | M1279 |  | M2119 | [5 empty] | D879 | [23 empty] | D5188 | 搬运轴1吸嘴真空吹2-1
M189 | [5 empty] | M893 |  |  |  | M1280 |  | M2120 | [5 empty] | D880 | [7 empty] | D2414.0 | 后移栽平台初始位 | [14 empty] | D5189 | 搬运轴1吸嘴真空吹2-2
M190 | [5 empty] | M894 |  |  |  | M1281 |  | M2121 | [5 empty] | D881 | [7 empty] | D2414.1 | 后移栽平台撕Mic4 | [14 empty] | D5190 | 搬运轴2吸嘴真空吹1-1
M191 | [5 empty] | M895 | 搬运轴1有残余料 |  |  | M1282 |  | M2122 | [5 empty] | D882 | [7 empty] | D2414.2 | [15 empty] | D5191 | 搬运轴2吸嘴真空吹1-2
M192 | [5 empty] | M896 | 搬运轴2有残余料 |  |  | M1283 |  | M2123 | [5 empty] | D883 | [23 empty] | D5192 | 搬运轴2吸嘴真空吹2-1
M193 | [5 empty] | M897 |  |  |  | M1284 |  | M2124 | [5 empty] | D884 | [7 empty] | D2415.0 | 撕Mic4Z轴初始位 | [14 empty] | D5193 | 搬运轴2吸嘴真空吹2-2
M194 | [5 empty] | M898 |  |  |  | M1285 |  | M2125 | [5 empty] | D885 | [7 empty] | D2415.1 | 撕Mic4Z轴工作位 | [14 empty] | D5194
M195 | [5 empty] | M899 |  |  |  | M1286 |  | M2126 | [5 empty] | D886 | [7 empty] | D2415.2 | 撕Mic4Z轴废膜位 | [14 empty] | D5195
M196 | [5 empty] | M900 | 搬运轴1在测试机中 |  |  | M1287 |  | M2127 | [5 empty] | D887 | [7 empty] | D2415.3 | [15 empty] | D5196
[6 empty] | M901 | 搬运轴2在测试机中 |  |  | M1288 |  | M2128 | [5 empty] | D888 | [7 empty] | D2415.4 | [15 empty] | D5197
[6 empty] | M902 | 前移载平台需放料通知搬运轴1去下料位避让 |  |  | M1289 |  | M2129 | [5 empty] | D889 | [7 empty] | D2415.5 | [15 empty] | D5198
[6 empty] | M903 |  |  |  | M1290 | 蜂鸣器提示人工处理 | M2130 | [5 empty] | D890 | [7 empty] | D2415.6 | [15 empty] | D5199
[6 empty] | M904 |  |  |  | M1291 |  | M2131 | [5 empty] | D891
[6 empty] | M905 | 搬运轴1从前移载平台吸取失败 |  |  | M1292 |  | M2132 | [5 empty] | D892 | [7 empty] | D2416.0 | 收废膜2轴初始位
[6 empty] | M906 | 吸嘴1失败 |  |  | M1293 |  | M2133 | [5 empty] | D893 | [7 empty] | D2416.1 | 收废膜2轴收Mic4工位
[6 empty] | M907 | 吸嘴2失败 |  |  | M1294 |  | M2134 | [5 empty] | D894 | [7 empty] | D2416.2
[6 empty] | M908 | 继续吸取 |  |  | M1295 |  | M2135 | [5 empty] | D895 | [7 empty] | D2416.3
[6 empty] | M909 | 忽略 |  |  | M1296 |  | M2136 | [5 empty] | D896 | [7 empty] | D2416.4
[6 empty] | M910 |  |  |  | M1297 |  | M2137 | [5 empty] | D897
[6 empty] | M911 |  |  |  | M1298 |  | M2138 | [5 empty] | D898 | [7 empty] | D2417.0 | 电测搬运轴1初始位
[6 empty] | M912 |  |  |  | M1299 |  | M2139 | [5 empty] | D899 | [7 empty] | D2417.1 | 电测搬运轴1取料位
[6 empty] | M913 |  |  |  | M1300 |  | M2140 | [5 empty] | D900 | 轴控制字_Pls | [6 empty] | D2417.2 | 电测搬运轴1取Vpp测试位
[6 empty] | M914 |  |  |  | M1301 |  | M2141 | [5 empty] | D901 | 轴控制字_Bus | [6 empty] | D2417.3 | 电测搬运轴1放料位
[6 empty] | M915 | 搬运轴1从测试机吸取失败 |  |  | M1302 |  | M2142 | [5 empty] | D902 | [7 empty] | D2417.4
[6 empty] | M916 | 吸嘴1失败 |  |  | M1303 |  | M2143 | [5 empty] | D903
[6 empty] | M917 | 吸嘴2失败 |  |  | M1304 |  | M2144 | [5 empty] | D904 | [7 empty] | D2418.0 | 电测搬运轴2初始位
[6 empty] | M918 | 继续吸取 |  |  | M1305 |  | M2145 | [5 empty] | D905 | 轴控制字_下料 | [6 empty] | D2418.1 | 电测搬运轴2取料位
[6 empty] | M919 | 忽略 |  |  | M1306 |  | M2146 | [5 empty] | D906 | [7 empty] | D2418.2 | 电测搬运轴2放料位
[6 empty] | M920 |  |  |  | M1307 |  | M2147 | [5 empty] | D907 | [7 empty] | D2418.3
[6 empty] | M921 |  |  |  | M1308 |  | M2148 | [5 empty] | D908 | [7 empty] | D2418.4
[6 empty] | M922 |  |  |  | M1309 |  | M2149 | [5 empty] | D909
[6 empty] | M923 |  |  |  | M1310 |  | M2150 | 前移栽平台运行中 |  |  |  |  | D910 | [7 empty] | D2419.0
[6 empty] | M924 |  |  |  | M1311 |  | M2151 | 撕Mic1Z轴运行中 | [12 empty] | D2419.1
[6 empty] | M925 | 搬运轴2从测试机吸取失败 |  |  | M1312 |  | M2152 | 前撕Mic4Z轴运行中 | [12 empty] | D2419.2
[6 empty] | M926 | 吸嘴1失败 |  |  | M1313 |  | M2153 | 收废膜轴1运行中 | [12 empty] | D2419.3
[6 empty] | M927 | 吸嘴2失败 |  |  | M1314 |  | M2154 | 后移栽平台运行中
[6 empty] | M928 | 继续吸取 |  |  | M1315 |  | M2155 | 后撕Mic4Z轴运行中
[6 empty] | M929 | 忽略 |  |  | M1316 |  | M2156 | 收废膜轴2运行中
[6 empty] | M930 |  |  |  | M1317 |  | M2157 | 电测搬运轴1运行中 | [12 empty] | D2420.0 | 前移栽平台初始位
[6 empty] | M931 |  |  |  | M1318 |  | M2158 | 电测搬运轴2运行中 | [12 empty] | D2420.1 | 前移栽平台撕Mic4
[6 empty] | M932 |  |  |  | M1319 |  | M2159 | [13 empty] | D2420.2 | 前移栽平台撕Mic1
[6 empty] | M933 |  |  |  | M1320 |  | M2160 | 前移栽平台调试中 | [12 empty] | D2420.3
[6 empty] | M934 |  |  |  | M1321 |  | M2161 | 撕Mic1Z轴调试中 | [12 empty] | D2420.4
[6 empty] | M935 | 搬运轴2从后移载平台吸取失败 |  |  | M1322 |  | M2162 | 前撕Mic4Z轴调试中 | [12 empty] | D2420.5
[6 empty] | M936 | 吸嘴1失败 |  |  | M1323 |  | M2163 | 收废膜轴1调试中
[6 empty] | M937 | 吸嘴2失败 |  |  | M1324 |  | M2164 | 后移栽平台调试中
[6 empty] | M938 | 继续吸取 |  |  | M1325 |  | M2165 | 后撕Mic4Z轴调试中 | [12 empty] | D2421.0 | 撕Mic1Z轴初始位
[6 empty] | M939 | 忽略 |  |  | M1326 |  | M2166 | 收废膜轴2调试中 | [12 empty] | D2421.1 | 撕Mic1Z轴工作位
[6 empty] | M940 |  |  |  | M1327 |  | M2167 | 电测搬运轴1调试中 | [12 empty] | D2421.2 | 撕Mic1Z轴废膜位
[6 empty] | M941 |  |  |  | M1328 |  | M2168 | 电测搬运轴2调试中 | [12 empty] | D2421.3
[6 empty] | M942 |  |  |  | M1329 |  | M2169 | [13 empty] | D2421.4
[6 empty] | M943 |  |  |  | M1330 |  | M2170 | [13 empty] | D2421.5
[6 empty] | M944 |  |  |  | M1331 |  | M2171
[6 empty] | M945 | 搬运轴2往后移载平台放料标志 |  |  | M1332 |  | M2172
[6 empty] | M946 | 搬运轴2往贴膜机放料标志 |  |  | M1333 |  | M2173 | [13 empty] | D2422.0 | 前撕Mic4Z轴初始位
[6 empty] | M947 |  |  |  | M1334 |  | M2174 | [13 empty] | D2422.1 | 前撕Mic4Z轴工作位
[6 empty] | M948 |  |  |  | M1335 |  | M2175 | [13 empty] | D2422.2 | 前撕Mic4Z轴废膜位
[6 empty] | M949 |  |  |  | M1336 |  | M2176 | [13 empty] | D2422.3
[6 empty] | M950 | 本机排料 |  |  | M1337 |  | M2177 | [13 empty] | D2422.4
[6 empty] | M951 |  |  |  | M1338 |  | M2178 | [13 empty] | D2422.5
[6 empty] | M952 |  |  |  | M1339 |  | M2179
[6 empty] | M953 |  |  |  | M1340 |  | M2180
[6 empty] | M954 |  |  |  | M1341 |  | M2181 | [13 empty] | D2423.0 | 收废膜1轴初始位
[6 empty] | M955 |  |  |  | M1342 |  | M2182 | [13 empty] | D2423.1 | 收废膜1轴收Mic1工位
[6 empty] | M956 |  |  |  | M1343 |  | M2183 | [13 empty] | D2423.2 | 收废膜1轴收Mic4工位
[6 empty] | M957 |  |  |  | M1344 |  | M2184 | [13 empty] | D2423.3
[6 empty] | M958 |  |  |  | M1345 |  | M2185 | [13 empty] | D2423.4
[6 empty] | M959 |  |  |  | M1346 |  | M2186 | [13 empty] | D2423.5
[6 empty] | M960 |  |  |  | M1347 |  | M2187
[6 empty] | M961 |  |  |  | M1348 |  | M2188
[6 empty] | M962 |  |  |  | M1349 |  | M2189 | [13 empty] | D2424.0 | 后移栽平台初始位
[6 empty] | M963 |  |  |  | M1350 | * | M2190 | [13 empty] | D2424.1 | 后移栽平台撕Mic4
[6 empty] | M964 |  |  |  | M1351 | * | M2191 | [13 empty] | D2424.2
[6 empty] | M965 |  |  |  | M1352 | * | M2192 | [13 empty] | D2424.3
[6 empty] | M966 |  |  |  | M1353 | * | M2193 | [13 empty] | D2424.4
[6 empty] | M967 |  |  |  | M1354 | * | M2194 | [13 empty] | D2424.5
[6 empty] | M968 |  |  |  | M1355 | * | M2195
[6 empty] | M969 |  |  |  | M1356 | * | M2196
[6 empty] | M970 |  |  |  | M1357 | * | [14 empty] | D2425.0 | 后撕Mic4Z轴初始位
[6 empty] | M971 |  |  |  | M1358 | * | [14 empty] | D2425.1 | 后撕Mic4Z轴工作位
[6 empty] | M972 |  |  |  | M1359 | * | [14 empty] | D2425.2 | 后撕Mic4Z轴废膜位
[6 empty] | M973 |  |  |  | M1360 | * | [14 empty] | D2425.3
[6 empty] | M974 |  |  |  | M1361 | * | [14 empty] | D2425.4
[6 empty] | M975 |  |  |  | M1362 | *
[6 empty] | M976 |  |  |  | M1363 | *
[6 empty] | M977 |  |  |  | M1364 | * | [14 empty] | D2426.0 | 收废膜2轴初始位
[6 empty] | M978 |  |  |  | M1365 | * | [14 empty] | D2426.1 | 收废膜2轴收Mic4工位
[6 empty] | M979 |  |  |  | M1366 | * | [14 empty] | D2426.2
[6 empty] | M980 |  |  |  | M1367 | * | [14 empty] | D2426.3
[6 empty] | M981 |  |  |  | M1368 | * | [14 empty] | D2426.4
[6 empty] | M982 |  |  |  | M1369 | *
[6 empty] | M983 |  |  |  | M1370 | *
[6 empty] | M984 |  |  |  | M1371 | * | [14 empty] | D2427.0 | 电测搬运轴1初始位
[6 empty] | M985 |  |  |  | M1372 | * | [14 empty] | D2427.1 | 电测搬运轴1取料位
[6 empty] | M986 |  |  |  | M1373 | * | [14 empty] | D2427.2 | 电测搬运轴1取Vpp测试位
[10 empty] | M1374 | * | [14 empty] | D2427.3 | 电测搬运轴1放料位
[10 empty] | M1375 | * | [14 empty] | D2427.4
[10 empty] | M1376 | *
[10 empty] | M1377 | *
[10 empty] | M1378 | * | [14 empty] | D2428.0 | 电测搬运轴2初始位
[10 empty] | M1379 | * | [14 empty] | D2428.1 | 电测搬运轴2取料位
[10 empty] | M1380 | * | [14 empty] | D2428.2 | 电测搬运轴1放料位
[10 empty] | M1381 | * | [14 empty] | D2428.3
[10 empty] | M1382 | * | [14 empty] | D2428.4
[10 empty] | M1383 | *
[10 empty] | M1384 | *
[10 empty] | M1385 | *
[10 empty] | M1386 | *
[10 empty] | M1387 | *
[10 empty] | M1388 | *
[10 empty] | M1389 | *
M1390
M1391
M1392
M1393
M1394
M1395
M1396
M1397
M1398
M1399
[10 empty] | M1400 | 上料收盘轨道有料
[10 empty] | M1401 | 下料收盘轨道有料
M1402
M1403
M1404
M1405
M1406
M1407
M1408
M1409
M1410

## 上位机通讯
M400 | 上位机在线
标定用
M401 | 设备调试中（调试状态才能点标定按钮） |  |  | 如D6400表示：
M405 | 左抓头1运动 | D6400 | 左_抓头1目标位置（标定用） | D6400（DWord）=X轴
M406 | 左抓头2运动 | D6406 | 左_抓头2目标位置（标定用） | D6402（DWord）=Y轴
M407 | 右抓头1运动 | D6412 | 右_抓头1目标位置（标定用） | D6404（DWord）=R(U)轴
M408 | 右抓头2运动 | D6418 | 右_抓头2目标位置（标定用）
正常运行用
D300=1 | 左抓头1触发拍照1 | D5844 | 左_抓头1拍照位1
D300=2 | 左抓头1触发拍照2（预留） | D5850 | 左_抓头1拍照位2（预留）
D300=0 | 左抓头1触发拍照成功（包括计算出目标位置） | D5940 | 左_抓头2拍照位1
D300=100 | 左抓头1触发拍照失败_失败原因1 | D5946 | 左_抓头2拍照位2（预留）
D300=101 | 左抓头1触发拍照失败_失败原因2 | D6144 | 右_抓头1拍照位1
D300=102 | 左抓头1触发拍照失败_失败原因3 | D6150 | 右_抓头1拍照位2（预留）
D300=103 | 左抓头1触发拍照失败_失败原因4 | D6240 | 右_抓头2拍照位1
D301=1 | 左抓头2触发拍照1 | D6246 | 右_抓头2拍照位2（预留）
D301=2 | 左抓头2触发拍照2（预留）
D301=0 | 左抓头2触发拍照成功（包括计算出目标位置）
D301=100 | 左抓头2触发拍照失败_失败原因1
D301=101 | 左抓头2触发拍照失败_失败原因2 | D5856 | 左_抓头1贴膜工作位1
D301=102 | 左抓头2触发拍照失败_失败原因3 | D5862 | 左_抓头1贴膜工作位2
D301=103 | 左抓头2触发拍照失败_失败原因4 | D5952 | 左_抓头2贴膜工作位1
|  | D5958 | 左_抓头2贴膜工作位2
D310=1 | 右抓头1触发拍照1 | D6156 | 右_抓头1贴膜工作位1
D310=2 | 右抓头1触发拍照2（预留） | D6162 | 右_抓头1贴膜工作位2
D310=0 | 右抓头1触发拍照成功（包括计算出目标位置） | D6252 | 右_抓头2贴膜工作位1
D310=100 | 右抓头1触发拍照失败_失败原因1 | D6258 | 右_抓头2贴膜工作位2
D310=101 | 右抓头1触发拍照失败_失败原因2
D310=102 | 右抓头1触发拍照失败_失败原因3
D310=103 | 右抓头1触发拍照失败_失败原因4
D311=1 | 右抓头2触发拍照1
D311=2 | 右抓头2触发拍照2（预留）
D311=0 | 右抓头2触发拍照成功（包括计算出目标位置）
D311=100 | 右抓头2触发拍照失败_失败原因1
D311=101 | 右抓头2触发拍照失败_失败原因2
D311=102 | 右抓头2触发拍照失败_失败原因3
D311=103 | 右抓头2触发拍照失败_失败原因4

## IO通讯规划
撕膜电测-->下料机 | 引脚 | 下料机-->撕膜电测 | 引脚
撕膜电测给下料机公共端 | PIN1（下料机的0V） | 下料机给撕膜机公共端 | PIN15（撕膜机的0V）
放料完成 | PIN2 | 允许放料 | PIN16
1穴有料 | PIN3 | 收到放料完成 | PIN17
2穴有料 | PIN4 | 预留 | PIN18
1穴OK/NG | PIN5 | 预留 | PIN19
2穴OK/NG | PIN6 | 预留 | PIN20
1穴为样本 | PIN7 | 预留 | PIN21
2穴为样本 | PIN8 | 预留 | PIN22 | 撕膜机给燕麦测试机信号公共端（接燕麦测试机的0V） | PIN31
预留 | PIN9 | 预留 | PIN23 | 燕麦测试机给撕膜机信号公共端（接撕膜机的0V） | PIN32
预留 | PIN10 | 预留 | PIN24
预留 | PIN11
预留 | PIN12
预留 | PIN13
预留 | PIN14

## 料盘排版
| 左侧工位 | [6 empty] | 右侧工位
机械手吸嘴
|  | 1 |  |  |  | 3
|  |  |  | 2 |  |  | 4
[13 empty] | 下料OKTray |  |  |  |  | 下料NGTray
上料Tray
[11 empty] | PA1(PA2) |  |  |  |  | PA1(PA2)
[11 empty] | 7 |  |  | 8
[11 empty] | 15 | NA1(NA2) |  | 16 |  |  | NA1(NA2)
[10 empty] | 样本Tray | [5 empty] | PB1(PB2) |  |  | PC1(PC2)
[11 empty] | 5 |  |  | 6
[11 empty] | 13 |  |  | 14 |  |  | NB1(NB2) |  |  | NC1(NC2)
[11 empty] | 3 |  |  | 4
[11 empty] | 11 |  |  | 12
[11 empty] | PB1(PB2) |  |  | PC1(PC2)
[11 empty] | 1 |  |  | 2
[11 empty] | 9 | NB1(NB2) |  | 10 | NC1(NC2)
下料口 |  |  | 机器正面 | [5 empty] | 上料口

## Sheet1
撕前Mic4移载平台（100W），撕Mic1Z轴（100W刹车），撕前Mic4Z轴（100W刹车），收废膜轴1（100W）
撕后Mic4移载平台（100W），撕后Mic4Z轴（100W刹车），收废膜轴2（100W），电测搬运轴1（200W）
电测搬运轴2（200W）
A（左）侧矫正2横移轴、A（左）侧抓头1X轴(400W)、、A（左）侧抓头1Y轴(750W直线电机)、A（左）侧抓头1U轴(200W)、A（左）侧抓头2X轴(400W)、A（左）侧抓头2Y轴(750W直线电机)、A（左）侧抓头2U轴(200W)、 B（右）侧矫正2横移轴、B（右）侧抓头1X轴(400W)、B（右）侧抓头1Y轴(750W直线电机)、B（右）侧抓头1U轴(200W)、B（右）侧抓头2X轴(400W)、B（右）侧抓头2Y轴(750W直线电机)、B（右）侧抓头2U轴(200W)
| PLC内置485 | 传感器
| SDA | A
RDA
| SDB | B
RDB

## 编程详细_VPP贴膜下料
地址 | 备注 | 地址 | 备注 | 地址 | 备注 | 地址 | 备注 | 地址 | 备注 | 地址 | 备注 | 地址 | 备注 | 地址 | 备注 | 地址 | 备注 | 地址 | 备注 | 地址 | 备注 | 地址 | 备注 | 地址 | 备注 | 地址 | 备注 | 地址 | 备注 | 地址 | 备注 | 地址（贴膜下料-->撕膜电测1） | 备注 | 地址（贴膜下料<--撕膜电测1） | 备注 | 地址（贴膜下料-->撕膜电测2） | 备注 | 地址（贴膜下料<--撕膜电测2） | 备注 | 地址 | 备注 | 地址 | 备注 | 地址 | 备注 | 地址 | 备注 | 地址 | 备注 | 地址 | 备注 | 地址 | 备注 | 地址 | 备注 | 地址 | 备注 | 地址 | 备注 | 地址 | 备注
M100 | 上料口入盘轨道大推杆气缸置位超时 | M200 | 上料口入盘轨道大推杆气缸复位超时 | M300 | 安全门被打开引发暂停，请按复位按钮消除。 | M400 | 上位机在线 | M800 | 驱动器报警清除 | M1000 | 设备暂停 | M1200 | HMI_Start | M2000 | 上料托盘Z轴初始位 | M2500 |  | M4000 | 首次初始化参数 | D800 |  | D1200 | 通讯标志位 | D2000 |  | D2100-D2131 | 当前位置 | D2350 | AxisHomeCmd | D2500-D2531 | Bus当前位置 | D3020.0 | 允许放料 | D3025.0 | 放料完成 | D3030.0 | 允许放料 | D3035.0 | 放料完成 | D4000 | 轴定位允许误差 | D4100-D4131 | 回原点高速 | D4300-D4331 | 轴调试点动距离 | D5000 | 轴使能超时时间 | D5100 | 上料口入盘轨道大推杆气缸置位延时 | D5200 | 上料口入盘轨道大推杆气缸复位延时 | D5400-D5431 | Bus回原点高速 | D5600 |  | D5800 | 上料托盘Z轴初始位 | D6100 | 下料托盘Z轴初始位 | D6400 | 左_抓头1目标位置
M101 | 上料挡板气缸置位超时 | M201 | 上料挡板气缸复位超时 | M301 | 急停按钮按下引发暂停！ | M401 |  | M801 | 触摸屏消声 | M1001 |  | M1201 | HMI_Stop | M2001 | 上料托盘Z轴接料盘位 | M2501 |  | M4001 | 安全门屏蔽 | D801 |  | D1201 | 通讯标志位 | D2006 |  | D2132-D2163 | 编码器当前位置 | D2351 | AxisHomeComp |  |  | D3020.1 | 收到放料完成 | D3025.1 | 1穴有料 | D3030.1 | 收到放料完成 | D3035.1 | 1穴有料 | D4001 |  | D4132-D4163 | 回原点低速 | D4332-D4363 | 轴调试运动距离 | D5001 | 传感器超时时间 | D5101 | 上料挡板气缸置位延时 | D5201 | 上料挡板气缸复位延时 | D5432-D5463 | Bus回原点低速 |  |  | D5802 | 上料托盘Z轴接料盘位 | D6102 | 下料托盘Z轴收盘位 | D6406 | 左_抓头2目标位置
M102 |  | M202 |  | M302 | 机械手报警引发暂停！ | M402 |  | M802 | 继续运行机械手 | M1002 |  | M1202 | HMI_Reset | M2002 | 上料托盘Z轴破真空位 | M2502 |  | M4002 | 传感器报警屏蔽 | D802 |  | D1202 | * |  |  | D2164-D2195 | 轴定位当前误差 | D2352 | AxisRunCmd |  |  | D3020.2 |  | D3025.2 | 2穴有料 | D3030.2 |  | D3035.2 | 2穴有料 | D4002 | 密码控制参数 | D4164-D4195 | 轴点动调试速度 | D4364-D4395 | 零点 | D5002 | SMC真空发生器超时时间 | D5102 |  | D5202 |  | D5464-D5495 | Bus轴点动调试速度 |  |  | D5804 | 上料托盘Z轴破真空位 | D6103 |  | D6412 | 右_抓头1目标位置
M103 | 上料剥盘侧推气缸置位超时 | M203 | 上料剥盘侧推气缸复位超时 | M303 | 驱动器报警引发暂停！ | M403 |  | M803 |  | M1003 |  | M1203 | HMI_EStop | M2003 | 上料托盘Z轴剥盘位 | M2503 |  | M4003 | 真空发生器屏蔽 | D803 |  | D1203 | * |  |  |  |  | D2353 | AxisRunComp |  |  | D3020.3 |  | D3025.3 | 1穴OK/NG | D3030.3 |  | D3035.3 | 1穴OK/NG | D4003 |  | D4200-D4231 | 轴调试速度 | D4400-D4431 | 轴定位允许误差 | D5003 |  | D5103 | 上料剥盘侧推气缸置位延时 | D5203 | 上料剥盘侧推气缸复位延时 | D5500-D5531 | Bus轴调试速度 |  |  | D5806 | 上料托盘Z轴剥盘位 | D6104 |  | D6418 | 右_抓头2目标位置
M104 | 上料位上顶托举气缸置位超时 | M204 | 上料位上顶托举气缸复位超时 | M304 | 轴超限位引发暂停！ | M404 |  | M804 |  | M1004 |  | M1204 | HMI_计数清零 | M2004 |  | M2504 |  | M4004 |  | D804 |  | D1204 | * |  |  |  |  | D2354 | 轴调试点动+ |  |  | D3020.4 |  | D3025.4 | 2穴OK/NG | D3030.4 |  | D3035.4 | 2穴OK/NG | D4004 |  | D4232-D4263 | 轴运行速度 | D4432-D4463 | 转1圈的脉冲数 | D5004 |  | D5104 | 上料位上顶托举气缸置位延时 | D5204 | 上料位上顶托举气缸复位延时 | D5532-D5563 | Bus轴运行速度 |  |  | D5808 |  |  |  | D6424
M105 | 上料夹爪气缸置位超时 | M205 | 上料夹爪气缸复位超时 | M305 | A剥膜1剥膜超时 | M405 |  | M805 |  | M1005 |  | M1205 |  | M2005 | 左_矫正平台2初始位 | M2505 |  | M4005 |  | D805 |  | D1205 | [5 empty] | D2355 | 轴调试点动- |  |  | D3020.5 |  | D3025.5 | 1穴为样本 | D3030.5 |  | D3035.5 | 1穴为样本 | D4005 | 蜂鸣器响次数设定 | D4264-D4281 | 步进运行速度设定 | D4464-D4495 | 编码器分辨率 | D5005 |  | D5105 | 上料夹爪气缸置位延时 | D5205 | 上料夹爪气缸复位延时 |  |  |  |  | D5810 | 左_矫正平台2初始位 | D6110 | 右_矫正平台2初始位 | D6430 | 左_抓头1NG吸嘴1PA
M106 | 等待位阻挡气缸置位超时 | M206 | 等待位阻挡气缸复位超时 | M306 | A剥膜2剥膜超时 | M406 |  | M806 |  | M1006 |  | M1206 |  | M2006 | 左_矫正平台2接料位 | M2506 |  | M4006 | 空跑模拟 | D806 |  | D1206 | [5 empty] | D2356 | 轴调试运动 |  |  | D3020.6 |  | D3025.6 | 2穴为样本 | D3030.6 |  | D3035.6 | 2穴为样本 | D4006 |  | D4282-D4299 | 步进调试速度设定 | D4500-D4531 | 负限位 | D5006 |  | D5106 | 等待位阻挡气缸置位延时 | D5206 | 等待位阻挡气缸复位延时 |  |  |  |  | D5812 | 左_矫正平台2接料位 | D6112 | 右_矫正平台2接料位 | D6436 | 左_抓头1NG吸嘴1PB
M107 | 工作位1阻挡气缸置位超时 | M207 | 工作位1阻挡气缸复位超时 | M307 | B剥膜1剥膜超时 | M407 |  | M807 |  | M1007 |  | M1207 |  | M2007 | 左_矫正平台2工作位位 | M2507 |  | M4007 |  | D807 |  | D1207 | [5 empty] | D2357 | 轴调试回原点 |  |  | D3020.7 |  | D3025.7 |  | D3030.7 |  | D3035.7 | [5 empty] | D4532-D4563 | 正限位 | D5007 |  | D5107 | 工作位1阻挡气缸置位延时 | D5207 | 工作位1阻挡气缸复位延时 |  |  |  |  | D5814 | 左_矫正平台2工作位位 | D6114 | 右_矫正平台2工作位位 | D6442 | 左_抓头1NG吸嘴1PC
M108 | 工作位1上顶气缸置位超时 | M208 | 工作位1上顶气缸复位超时 | M308 | B剥膜2剥膜超时 | M408 |  | M808 |  | M1008 |  | M1208 |  | M2008 |  | M2508 |  | M4008 | 空跑无载具 | D808 |  | D1208 | [5 empty] | D2358 | 轴调试使能 |  |  | D3020.8 |  | D3025.8 |  | D3030.8 |  | D3035.8 |  | D4010 | 轴运动速度比例_自动运行 |  |  |  |  | D5008 |  | D5108 | 工作位1上顶气缸置位延时 | D5208 | 工作位1上顶气缸复位延时 |  |  |  |  | D5816 |  | D6116 |  | D6448 | 左_抓头1NG吸嘴2PA
M109 | 工作位1夹盘气缸置位超时 | M209 | 工作位1夹盘气缸复位超时 | M309 | 上料位光栅被挡引发暂停！ | M409 |  | M809 |  | M1009 |  | M1209 |  | M2009 |  | M2509 |  | M4009 |  | D809 |  | D1209 | [5 empty] | D2359 | 轴超限位报警 |  |  | D3020.9 |  | D3025.9 |  | D3030.9 |  | D3035.9 |  | D4011 |  |  |  | D4600-D4631 | Bus轴调试点动距离 | D5009 |  | D5109 | 工作位1夹盘气缸置位延时 | D5209 | 工作位1夹盘气缸复位延时 |  |  |  |  | D5818 |  | D6118 |  | D6454 | 左_抓头1NG吸嘴2PB
M110 | 工作位2阻挡气缸置位超时 | M210 | 工作位2阻挡气缸复位超时 | M310 | 下料位光栅被挡引发暂停！ | M410 |  | M810 | 触摸屏轨道推杆气缸提示 | M1010 | 左NG盘满 | M1210 | Start | M2010 | 左_抓头1初始位 | M2510 |  | M4010 |  | D810 |  | D1210 | [5 empty] | D2360 | 轴异常报警(轴异常，请检查驱动器/使能状态！) |  |  | D3020.10 |  | D3025.10 |  | D3030.10 |  | D3035.10 |  | D4012 | 轴运动速度比例_调试 | D4264（D4282） | 上料口入盘轨道&上料中转升降轨道 | D4632-D4663 | Bus轴调试运动距离 | D5010 |  | D5110 | 工作位2阻挡气缸置位延时 | D5210 | 工作位2阻挡气缸复位延时 |  |  |  |  | D5820 | 左_抓头1初始位 | D6120 | 右_抓头1初始位 | D6460 | 左_抓头1NG吸嘴2PC
M111 | 工作位2上顶气缸置位超时 | M211 | 工作位2上顶气缸复位超时 | M311 |  | M411 |  | M811 |  | M1011 | 右NG盘满 | M1211 | Stop | M2011 | 左_抓头1取料等待位 | M2511 |  | M4011 |  | D811 |  | D1211 | [5 empty] | D2361 | 轴重启（适用于总线） |  |  | D3020.11 |  | D3025.11 |  | D3030.11 |  | D3035.11 |  | D4013 |  | D4266（D4284） | 下料口入盘轨道&下料中转升降轨道 | D4664-D4695 | Bus零点 | D5011 |  | D5111 | 工作位2上顶气缸置位延时 | D5211 | 工作位2上顶气缸复位延时 |  |  |  |  | D5826 | 左_抓头1取料等待位 | D6126 | 右_抓头1取料等待位 | D6466 | 左_抓头1NG吸嘴1NA
M112 | 工作位2夹盘气缸置位超时 | M212 | 工作位2夹盘气缸复位超时 | M312 |  | M412 |  | M812 |  | M1012 | 工作位1允许放 | M1212 | Reset | M2012 | 左_抓头1取料位 | M2512 |  | M4012 |  | D812 |  | D1212 | [5 empty] | D2362 | AxisReady |  |  | D3020.12 |  | D3025.12 |  | D3030.12 |  | D3035.12 |  | D4014 |  | D4268（D4286） | 上料轨道 | D4700-D4731 | Bus轴定位允许误差 | D5012 |  | D5112 | 工作位2夹盘气缸置位延时 | D5212 | 工作位2夹盘气缸复位延时 |  |  |  |  | D5832 | 左_抓头1取料位 | D6132 | 右_抓头1取料位 | D6472 | 左_抓头1NG吸嘴1NB
M113 | 下料口出盘轨道大推杆气缸置位超时 | M213 | 下料口出盘轨道大推杆气缸复位超时 | M313 |  | M413 |  | M813 |  | M1013 | 工作位2允许放 | M1213 | Estop | M2013 | 左_抓头1拍照等待位 | M2513 |  | M4013 |  | D813 |  | D1213 | [5 empty] | D2363 | [11 empty] | D4015 |  | D4270（D4288） | 下料轨道 | D4732-D4763 | Bus转1圈的脉冲数 | D5013 |  | D5113 | 下料口出盘轨道大推杆气缸置位延时 | D5213 | 下料口出盘轨道大推杆气缸复位延时 |  |  |  |  | D5838 | 左_抓头1拍照等待位 | D6138 | 右_抓头1拍照等待位 | D6478 | 左_抓头1NG吸嘴1NC
M114 | 下料挡板气缸置位超时 | M214 | 下料挡板气缸复位超时 | M314 |  | M414 |  | M814 |  | M1014 |  | M1214 |  | M2014 | 左_抓头1拍照位1 | M2514 |  | M4014 |  | D814 |  | D1214 | [5 empty] | D2364 | [11 empty] | D4016 |  | D4272（D4290) | 左_剥膜1 | D4764-D4795 | Bus编码器分辨率 | D5014 |  | D5114 | 下料挡板气缸置位延时 | D5214 | 下料挡板气缸复位延时 |  |  |  |  | D5844 | 左_抓头1拍照位1 | D6144 | 右_抓头1拍照位1 | D6484 | 左_抓头1NG吸嘴2NA
M115 | 下料剥盘侧推气缸置位超时 | M215 | 下料剥盘侧推气缸复位超时 | M315 |  | M415 |  | M815 |  | M1015 | B取膜吸取失败 | M1215 |  | M2015 | 左_抓头1拍照位2 | M2515 |  | M4015 | 屏蔽机械手真空吸 | D815 |  | D1215 | [5 empty] | D2365 | [11 empty] | D4017 |  | D4274（D4292) | 左_剥膜2 | D4800-D4831 | Bus负限位 | D5015 |  | D5115 | 下料剥盘侧推气缸置位时间 | D5215 | 下料剥盘侧推气缸复位时间 |  |  |  |  | D5850 | 左_抓头1拍照位2 | D6150 | 右_抓头1拍照位2 | D6490 | 左_抓头1NG吸嘴2NB
M116 | 下料位上顶托举气缸置位超时 | M216 | 下料位上顶托举气缸复位超时 |  |  | M416 |  | M816 |  | M1016 | 重新吸取 | M1216 |  | M2016 | 左_抓头1贴膜工作位1 | M2516 |  | M4016 | 开启复测模式功能 | D816 |  | D1216 | [5 empty] | D2366 | [11 empty] | D4018 |  | D4276（D4294) | 右_剥膜1 | D4832-D4863 | Bus正限位 | D5016 |  | D5116 | 下料位上顶托举气缸置位延时 | D5216 | 下料位上顶托举气缸复位延时 |  |  |  |  | D5856 | 左_抓头1贴膜工作位1 | D6156 | 右_抓头1贴膜工作位1 | D6496 | 左_抓头1NG吸嘴2NC
M117 | 左_矫正平台1矫正气缸1置位超时 | M217 | 左_矫正平台1矫正气缸1复位超时 |  |  | M417 |  | M817 |  | M1017 | 忽略 | M1217 |  | M2017 | 左_抓头1贴膜工作位2 | M2517 |  | M4017 | 锁定超级管理员 | D817 |  | D1217 | [5 empty] | D2367 | [11 empty] | D4019 |  | D4278（D4296) | 右_剥膜2 |  |  | D5017 |  | D5117 | 左_矫正平台1矫正气缸1置位延时 | D5217 | 左_矫正平台1矫正气缸1复位延时 |  |  |  |  | D5862 | 左_抓头1贴膜工作位2 | D6162 | 右_抓头1贴膜工作位2 | D6502
M118 | 左_矫正平台1矫正气缸2置位超时 | M218 | 左_矫正平台1矫正气缸2复位超时 |  |  | M418 |  | M818 |  | M1018 | 下一片 | M1218 |  | M2018 | 左_抓头1下料等待位 | M2518 |  | M4018 | 锁定管理员 | D818 |  | D1218 | [5 empty] | D2368 | [11 empty] | D4020 | [5 empty] | D5018 |  | D5118 | 左_矫正平台1矫正气缸2置位延时 | D5218 | 左_矫正平台1矫正气缸2复位延时 |  |  |  |  | D5868 | 左_抓头1下料等待位 | D6168 | 右抓头1下料等待位 | D6508
M119 | 左_矫正平台1旋转气缸置位超时 | M219 | 左_矫正平台1旋转气缸复位超时 |  |  | M419 |  | M819 |  | M1019 |  | M1219 |  | M2019 | 左_抓头1下料位 | M2519 |  | M4019 | 禁用一级密码 | D819 |  | D1219 | [5 empty] | D2369 | [11 empty] | D4021 | [5 empty] | D5019 |  | D5119 | 左_矫正平台1旋转气缸置位延时 | D5219 | 左_矫正平台1旋转气缸复位延时 |  |  |  |  | D5874 | 左_抓头1下料位 | D6174 | 右_抓头1下料位 | D6514
M120 | 左_取膜工位侧推气缸置位超时 | M220 | 左_取膜工位侧推气缸复位超时 |  |  | M420 |  | M820 | 剥盘破真空 | M1020 | B抓头1吸取失败 | M1220 | 驱动器报警 | M2020 | 左_抓头1去OKTray | M2520 |  | M4020 |  | D820 |  | D1220 | [5 empty] | D2370 | 负限位示教 | [10 empty] | D4022 | [5 empty] | D5020 |  | D5120 | 左_取膜工位侧推气缸置位延时 | D5220 | 左_取膜工位侧推气缸复位延时 |  |  |  |  | D5880 |  | D6180 |  | D6520 | 右_抓头1NG吸嘴1PA
M121 | 左_取膜工位旋转气缸1置位超时 | M221 | 左_取膜工位旋转气缸1复位超时 |  |  | M421 |  | M821 | 剥盘破真空_重新剥盘 | M1021 | 吸嘴1吸取失败 | M1221 | 超限位报警 | M2021 | 左_抓头1去NGTray | M2521 |  | M4021 |  | D821 |  | D1221 | [5 empty] | D2371 | 正限位示教 | [10 empty] | D4023 | [5 empty] | D5021 |  | D5121 | 左_取膜工位旋转气缸1置位延时 | D5221 | 左_取膜工位旋转气缸1复位延时 |  |  |  |  | D5886 |  | D6186 |  | D6526 | 右_抓头1NG吸嘴1PB
M122 | 左_取膜工位旋转气缸2置位超时 | M222 | 左_取膜工位旋转气缸2复位超时 |  |  | M422 |  | M822 | 剥盘破真空_重新吸取 | M1022 | 吸嘴2吸取失败 | M1222 |  | M2022 |  | M2522 |  | M4022 |  | D822 |  | D1222 | [5 empty] | D2372 | [11 empty] | D4024 | [5 empty] | D5022 |  | D5122 | 左_取膜工位旋转气缸2置位延时 | D5222 | 左_取膜工位旋转气缸2复位延时 |  |  |  |  | D5892 |  | D6192 |  | D6532 | 右_抓头1NG吸嘴1PC
M123 | 左_矫正平台2矫正气缸1置位超时 | M223 | 左_矫正平台2矫正气缸1复位超时 |  |  | M423 |  | M823 | 剥盘破真空_忽略 | M1023 | 重新吸取 | M1223 |  | M2023 |  | M2523 |  | M4023 |  | D823 |  | D1223 | [5 empty] | D2373 | [11 empty] | D4025 | [5 empty] | D5023 |  | D5123 | 左_矫正平台2矫正气缸1置位延时 | D5223 | 左_矫正平台2矫正气缸1复位延时 |  |  |  |  | D5898 |  | D6198 |  | D6538 | 右_抓头1NG吸嘴2PA
M124 | 左_矫正平台2矫正气缸2置位超时 | M224 | 左_矫正平台2矫正气缸2复位超时 |  |  | M424 |  | M824 |  | M1024 | 忽略 | M1224 | 安全门被打开 | M2024 |  | M2524 |  | M4024 |  | D824 |  | D1224 | [5 empty] | D2374 | [11 empty] | D4026 | [5 empty] | D5024 |  | D5124 | 左_矫正平台2矫正气缸2置位延时 | D5224 | 左_矫正平台2矫正气缸2复位延时 |  |  |  |  | D5904 |  | D6204 |  | D6544 | 右_抓头1NG吸嘴2PB
M125 | 左_抓头1取料吸嘴1上下气缸置位超时 | M225 | 左_抓头1取料吸嘴1上下气缸复位超时 |  |  | M425 |  | M825 | 触摸屏提示上料剥盘异常 | M1025 | 下一片 | M1225 | HMI_安全门被打开1 | M2025 | 左_抓头2初始位 | M2525 |  | M4025 | 启用AGV | D825 |  | D1225 | [5 empty] | D2375 | BusAxisHomeCmd | [10 empty] | D4027 | [5 empty] | D5025 |  | D5125 | 左_抓头1取料吸嘴1上下气缸置位延时 | D5225 | 左_抓头1取料吸嘴1上下气缸复位延时 |  |  |  |  | D5910 | 左_抓头2初始位 | D6210 | 右_抓头2初始位 | D6550 | 右_抓头1NG吸嘴2PC
M126 | 左_抓头1取料吸嘴2上下气缸置位超时 | M226 | 左_抓头1取料吸嘴2上下气缸复位超时 |  |  | M426 |  | M826 | 触摸屏提示下料剥盘异常_重新剥盘 | M1026 |  | M1226 | HMI_安全门被打开2 | M2026 | 左_抓头2取膜等待位 | M2526 |  | M4026 |  | D826 |  | D1226 | [5 empty] | D2376 | BusAxisHomeComp | [10 empty] | D4028 | [5 empty] | D5026 |  | D5126 | 左_抓头1取料吸嘴2上下气缸置位延时 | D5226 | 左_抓头1取料吸嘴2上下气缸复位延时 |  |  |  |  | D5916 | 左_抓头2取膜等待位 | D6216 | 右_抓头2取膜等待位 | D6556 | 右_抓头1NG吸嘴1NA
M127 | 左_抓头2取料吸嘴1上下气缸置位超时 | M227 | 左_抓头2取料吸嘴1上下气缸复位超时 |  |  | M427 |  | M827 | 剥盘破真空_重新吸取 | M1027 |  | M1227 | HMI_安全门被打开3 | M2027 | 左_抓头2取膜位1 | M2527 |  | M4027 |  | D827 |  | D1227 | [5 empty] | D2377 | BusAxisRunCmd | [10 empty] | D4029 | [5 empty] | D5027 |  | D5127 | 左_抓头2取料吸嘴1上下气缸置位延时 | D5227 | 左_抓头2取料吸嘴1上下气缸复位延时 |  |  |  |  | D5922 | 左_抓头2取膜位1 | D6222 | 右_抓头2取膜位1 | D6562 | 右_抓头1NG吸嘴1NB
M128 | 左_抓头2取料吸嘴2上下气缸置位超时 | M228 | 左_抓头2取料吸嘴2上下气缸复位超时 |  |  | M428 |  | M828 | 触摸屏提示下料剥盘异常_忽略 | M1028 |  | M1228 | HMI_安全门被打开4 | M2028 | 左_抓头2取膜位2 | M2528 |  | M4028 |  | D828 |  | D1228 | [5 empty] | D2378 | BusAxisRunComp | [10 empty] | D4030 | [5 empty] | D5028 |  | D5128 | 左_抓头2取料吸嘴2上下气缸置位延时 | D5228 | 左_抓头2取料吸嘴2上下气缸复位延时 |  |  |  |  | D5928 | 左_抓头2取膜位2 | D6228 | 右_抓头2取膜位2 | D6568 | 右_抓头1NG吸嘴1NC
M129 | 左_抓头2取膜吸嘴1上下气缸置位超时 | M229 | 左_抓头2取膜吸嘴1上下气缸复位超时 |  |  | M429 |  | M829 |  | M1029 |  | M1229 | HMI_安全门被打开5 | M2029 | 左_抓头2拍照等待位 | M2529 |  | M4029 |  | D829 |  | D1229 | [5 empty] | D2379 | Bus轴调试点动+ | [10 empty] | D4031 | [5 empty] | D5029 |  | D5129 | 左_抓头2取膜吸嘴1上下气缸置位延时 | D5229 | 左_抓头2取膜吸嘴1上下气缸复位延时 |  |  |  |  | D5934 | 左_抓头2拍照等待位 | D6234 | 右_抓头2拍照等待位 | D6574 | 右_抓头1NG吸嘴2NA
M130 | 左_抓头2取膜吸嘴2上下气缸置位超时 | M230 | 左_抓头2取膜吸嘴2上下气缸复位超时 |  |  | M430 |  |  |  | M1030 | B抓头2取膜失败 | M1230 | HMI_安全门被打开6 | M2030 | 左_抓头2拍照位1 | M2530 |  | M4030 |  | D830 |  | D1230 | [5 empty] | D2380 | Bus轴调试点动- | [10 empty] | D4032 | [5 empty] | D5030 |  | D5130 | 左_抓头2取膜吸嘴2上下气缸置位延时 | D5230 | 左_抓头2取膜吸嘴2上下气缸复位延时 |  |  |  |  | D5940 | 左_抓头2拍照位1 | D6240 | 右_抓头2拍照位1 | D6580 | 右_抓头1NG吸嘴2NB
M131 | 右_矫正平台1矫正气缸1置位超时 | M231 | 右_矫正平台1矫正气缸1复位超时 |  |  | M431 |  | M830 |  | M1031 | 重新吸取 | M1231 |  | M2031 | 左_抓头2拍照位2 | M2531 |  | M4031 |  | D831 |  | D1231 | [5 empty] | D2381 | Bus轴调试运动 | [10 empty] | D4033 | [5 empty] | D5031 |  | D5131 | 右_矫正平台1矫正气缸1置位延时 | D5231 | 右_矫正平台1矫正气缸1复位延时 |  |  |  |  | D5946 | 左_抓头2拍照位2 | D6246 | 右_抓头2拍照位2 | D6586 | 右_抓头1NG吸嘴2NC
M132 | 右_矫正平台1矫正气缸2置位超时 | M232 | 右_矫正平台1矫正气缸2复位超时 |  |  | M432 |  | M831 |  | M1032 | 忽略 | M1232 |  | M2032 | 左_抓头2贴膜工作位1 | M2532 |  | M4032 |  | D832 |  | D1232 | [5 empty] | D2382 | Bus轴调试回原点 | [10 empty] | D4034 | [5 empty] | D5032 |  | D5132 | 右_矫正平台1矫正气缸2置位延时 | D5232 | 右_矫正平台1矫正气缸2复位延时 |  |  |  |  | D5952 | 左_抓头2贴膜工作位1 | D6252 | 右_抓头2贴膜工作位1 | D6592
M133 | 右_矫正平台1旋转气缸置位超时 | M233 | 右_矫正平台1旋转气缸复位超时 | M350 | 上料入盘轨道感应有料盘，请取走料盘 | M433 |  | M832 |  | M1033 | 下一片 | M1233 |  | M2033 | 左_抓头2贴膜工作位2 | M2533 |  | M4033 |  | D833 |  | D1233 | [5 empty] | D2383 | Bus轴调试使能 | [10 empty] | D4035 | [5 empty] | D5033 |  | D5133 | 右_矫正平台1旋转气缸置位延时 | D5233 | 右_矫正平台1旋转气缸复位延时 |  |  |  |  | D5958 | 左_抓头2贴膜工作位2 | D6258 | 右_抓头2贴膜工作位2 | D6598
M134 | 右_取膜工位侧推气缸置位超时 | M234 | 右_取膜工位侧推气缸复位超时 | M351 | 请将上料轨道料盘取走后按复位按钮 | M434 |  | M833 |  | M1034 |  | M1234 |  | M2034 | 左_抓头2下料取料位 | M2534 |  | M4034 |  | D834 |  | D1234 | [5 empty] | D2384 | Bus轴超限位报警 | [10 empty] | D4036 | [5 empty] | D5034 |  | D5134 | 右_取膜工位侧推气缸置位延时 | D5234 | 右_取膜工位侧推气缸复位延时 |  |  |  |  | D5964 | 左_抓头2下料位 | D6264 | 右_抓头2下料位 | D6604
M135 | 右_取膜工位旋转气缸1置位超时 | M235 | 右_取膜工位旋转气缸1复位超时 | M352 |  | M435 |  | M834 |  | M1035 | B抓头2取产品失败 | M1235 | 复位中 | M2035 | 左_抓头2抛废膜位 | M2535 |  | M4035 |  | D835 |  | D1235 | [5 empty] | D2385 | Bus轴异常报警(轴异常，请检查驱动器/使能状态！) | [10 empty] | D4037 | [5 empty] | D5035 |  | D5135 | 右_取膜工位旋转气缸1置位延时 | D5235 | 右_取膜工位旋转气缸1复位延时 |  |  |  |  | D5970 | 左_抓头2抛废膜位 | D6270 | 右_抓头2抛废膜位
M136 | 右_取膜工位旋转气缸2置位超时 | M236 | 右_取膜工位旋转气缸2复位超时 | M353 |  | M436 |  | M835 | 触摸屏上料装盘提示 | M1036 | 吸嘴1吸取失败 | M1236 | 自动运行中 | M2036 |  | M2536 |  | M4036 |  | D836 |  | D1236 | [5 empty] | D2386 | Bus轴重启（适用于总线） | [10 empty] | D4038 | [5 empty] | D5036 |  | D5136 | 右_取膜工位旋转气缸2置位延时 | D5236 | 右_取膜工位旋转气缸2复位延时 |  |  |  |  | D5976 |  | D6276
M137 | 右_矫正平台2矫正气缸1置位超时 | M237 | 右_矫正平台2矫正气缸1复位超时 | M354 |  | M437 |  | M836 | 触摸屏下料收盘满 | M1037 | 吸嘴2吸取失败 | M1237 | 调试中 | M2037 |  | M2537 |  | M4037 |  | D837 |  | D1237 | [5 empty] | D2387 | BusAxisReady | [10 empty] | D4039 | [5 empty] | D5037 |  | D5137 | 右_矫正平台2矫正气缸1置位延时 | D5237 | 右_矫正平台2矫正气缸1复位延时 |  |  |  |  | D5982 |  | D6282
M138 | 右_矫正平台2矫正气缸2置位超时 | M238 | 右_矫正平台2矫正气缸2复位超时 | M355 | 下料入盘轨道感应有料盘，请取走料盘 | M438 |  | M837 |  | M1038 | 重新吸取 | M1238 | 模式选择状态 | M2038 |  | M2538 |  | M4038 |  | D838 |  | D1238 | [5 empty] | D2388 | [11 empty] | D4040 | [5 empty] | D5038 |  | D5138 | 右_矫正平台2矫正气缸2置位延时 | D5238 | 右_矫正平台2矫正气缸2复位延时 |  |  |  |  | D5988 |  | D6288
M139 | 右_抓头1取料吸嘴1上下气缸置位超时 | M239 | 右_抓头1取料吸嘴1上下气缸复位超时 | M356 | 请将下料轨道料盘取走后按复位按钮 | M439 |  | M838 |  | M1039 | 忽略 | M1239 | 初始化过程中 | M2039 |  | M2539 |  | M4039 |  | D839 |  | D1239 | [5 empty] | D2389 | [11 empty] | D4041 | [5 empty] | D5039 |  | D5139 | 右_抓头1取料吸嘴1上下气缸置位延时 | D5239 | 右_抓头1取料吸嘴1上下气缸复位延时 |  |  |  |  | D5994 |  | D6294
M140 | 右_抓头1取料吸嘴2上下气缸置位超时 | M240 | 右_抓头1取料吸嘴2上下气缸复位超时 | M357 |  |  |  | M839 |  | M1040 | 下一片 | M1240 | 初始化完成，请按复位按钮复位 | M2040 | 左_抓头1下料吸嘴1PA | M2540 |  | M4040 |  | D840 |  | D1240 | [5 empty] | D2390 | [11 empty] | D4042 | [5 empty] | D5040 |  | D5140 | 右_抓头1取料吸嘴2上下气缸置位延时 | D5240 | 右_抓头1取料吸嘴2上下气缸复位延时 |  |  |  |  | D6000 | 左_抓头1下料吸嘴1PA | D6300 | 右_抓头1下料吸嘴1PA
M141 | 右_抓头2取料吸嘴1上下气缸置位超时 | M241 | 右_抓头2取料吸嘴1上下气缸复位超时 | M358 |  |  |  | M840 | 到等待位传送超时 | M1041 |  | M1241 |  | M2041 | 左_抓头1下料吸嘴1PB | M2541 |  | M4041 |  | D841 |  | D1241 | [5 empty] | D2391 | [11 empty] | D4043 | [5 empty] | D5041 |  | D5141 | 右_抓头2取料吸嘴1上下气缸置位延时 | D5241 | 右_抓头2取料吸嘴1上下气缸复位延时 |  |  |  |  | D6006 | 左_抓头1下料吸嘴1PB | D6306 | 右_抓头1下料吸嘴1PB
M142 | 右_抓头2取料吸嘴2上下气缸置位超时 | M242 | 右_抓头2取料吸嘴2上下气缸复位超时 | M359 |  |  |  | M841 | 继续传送 | M1042 |  | M1242 |  | M2042 | 左_抓头1下料吸嘴1PC | M2542 |  | M4042 |  | D842 | [7 empty] | D2392 | [11 empty] | D4044 | [5 empty] | D5042 |  | D5142 | 右_抓头2取料吸嘴2上下气缸置位延时 | D5242 | 右_抓头2取料吸嘴2上下气缸复位延时 |  |  |  |  | D6012 | 左_抓头1下料吸嘴1PC | D6312 | 右_抓头1下料吸嘴1PC
M143 | 右_抓头2取膜吸嘴1上下气缸置位超时 | M243 | 右_抓头2取膜吸嘴1上下气缸复位超时 | M360 |  |  |  | M842 | 重新剥盘 | M1043 |  | M1243 |  | M2043 |  | M2543 |  | M4043 |  | D843 | [7 empty] | D2393 | [11 empty] | D4045 |  |  |  | D4446 |  | D5043 |  | D5143 | 右_抓头2取膜吸嘴1上下气缸置位延时 | D5243 | 右_抓头2取膜吸嘴1上下气缸复位延时 |  |  |  |  | D6018 |  | D6318
M144 | 右_抓头2取膜吸嘴2上下气缸置位超时 | M244 | 右_抓头2取膜吸嘴2上下气缸复位超时 | M361 |  |  |  | M843 |  | M1044 |  | M1244 |  | M2044 | 左_抓头1下料吸嘴2PA | M2544 |  | M4044 |  | D844 | [7 empty] | D2394 | [11 empty] | D4046 | [5 empty] | D5044 |  | D5144 | 右_抓头2取膜吸嘴2上下气缸置位延时 | D5244 | 右_抓头2取膜吸嘴2上下气缸复位延时 |  |  |  |  | D6024 | 左_抓头1下料吸嘴2PA | D6324 | 右_抓头1下料吸嘴2PA
M145 |  | M245 |  | M362 |  |  |  | M844 |  | M1045 | 右取膜吸嘴1叠料 | M1245 | 示教提示 | M2045 | 左_抓头1下料吸嘴2PB | M2545 |  | M4045 |  | D845 | [7 empty] | D2395 | bus负限示教 | [10 empty] | D4047 | [5 empty] | D5045 |  | D5145 |  | D5245 | [5 empty] | D6030 | 左_抓头1下料吸嘴2PB | D6330 | 右_抓头1下料吸嘴2PB
M146 |  | M246 |  | M363 |  |  |  | M845 | 到工站位1传送超时 | M1046 | 右取膜吸嘴2叠料 | M1246 | 允许示教 | M2046 | 左_抓头1下料吸嘴2PC | M2546 |  | M4046 |  | D846 | [7 empty] | D2396 | bus正限示教 | [10 empty] | D4048 | [5 empty] | D5046 |  | D5146 |  | D5246 | [5 empty] | D6036 | 左_抓头1下料吸嘴2PC | D6336 | 右_抓头1下料吸嘴2PC
M147 |  | M247 | [5 empty] | M846 | 继续传送 | M1047 | 右矫正1有料，请取走 | M1247 |  | M2047 |  | M2547 |  |  |  | D847 | [7 empty] | D2397 | [11 empty] | D4049 | [5 empty] | D5047 |  | D5147 |  | D5247 | [5 empty] | D6042 |  | D6342
M148 |  | M248 | [5 empty] | M847 | 重新剥盘 | M1048 | 右矫正1-1缺料 | M1248 |  | M2048 | 左_抓头1下料吸嘴1NA | M2548 |  |  |  | D848 | [7 empty] | D2398 | [11 empty] | D4050 | [5 empty] | D5048 |  | D5148 |  | D5248 | [5 empty] | D6048 | 左_抓头1下料吸嘴1NA | D6348 | 右_抓头1下料吸嘴1NA
M149 |  | M249 | [5 empty] | M848 |  | M1049 | 右矫正1-2缺料 | M1249 |  | M2049 | 左_抓头1下料吸嘴1NB | M2549 |  |  |  | D849 | [7 empty] | D2399 | [11 empty] | D4051 | [5 empty] | D5049 |  | D5149 |  | D5249 | [5 empty] | D6054 | 左_抓头1下料吸嘴1NB | D6354 | 右_抓头1下料吸嘴1NB
M150 |  | M250 | [5 empty] | M849 |  | M1050 |  | M1250 |  | M2050 | 左_抓头1下料吸嘴1NC | M2550 |  |  |  | D850 | [7 empty] | D2400.0 | 上料口入盘轨道_正转 | [10 empty] | D4052 | [5 empty] | D5050 |  | D5150 |  | D5250 | [5 empty] | D6060 | 左_抓头1下料吸嘴1NC | D6360 | 右_抓头1下料吸嘴1NC
M151 |  | M251 | [5 empty] | M850 | 收盘超时 | M1051 |  | M1251 |  | M2051 |  | M2551 |  |  |  | D851 | [7 empty] | D2400.1 | 上料口入盘轨道_反转 | [16 empty] | D5051 |  | D5151 |  | D5251 | [5 empty] | D6066 |  | D6366
M152 |  | M252 | [5 empty] | M851 | 继续收盘 | M1052 |  | M1252 |  | M2052 | 左_抓头1下料吸嘴2NA | M2552 |  |  |  | D852 | [7 empty] | D2400.2 | 上料中转升降轨道_正转 | [16 empty] | D5052 |  | D5152 |  | D5252 | [5 empty] | D6072 | 左_抓头1下料吸嘴2NA | D6372 | 右_抓头1下料吸嘴2NA
M153 |  | M253 | [5 empty] | M852 | 我已收盘完成 | M1053 |  | M1253 |  | M2053 | 左_抓头1下料吸嘴2NB | M2553 |  |  |  | D853 | [7 empty] | D2400.3 | 上料中转升降轨道_反转 | [16 empty] | D5053 |  | D5153 |  | D5253 | [5 empty] | D6078 | 左_抓头1下料吸嘴2NB | D6378 | 右_抓头1下料吸嘴2NB
M154 |  | M254 | [5 empty] | M853 |  | M1054 |  | M1254 |  | M2054 | 左_抓头1下料吸嘴2NC | M2554 |  |  |  | D854 | [7 empty] | D2400.4 | 上料轨道_正转 | [16 empty] | D5054 |  | D5154 |  | D5254 | [5 empty] | D6084 | 左_抓头1下料吸嘴2NC | D6384 | 右_抓头1下料吸嘴2NC
M155 |  | M255 | [5 empty] | M854 |  | M1055 | 右矫正2有料，请取走 | M1255 |  | M2055 |  | M2555 |  |  |  | D855 | [7 empty] | D2400.5 | 上料轨道_反转 | [16 empty] | D5055 |  | D5155 |  | D5255 | [5 empty] | D6090 |  | D6390
M156 |  | M256 | [5 empty] | M855 | 到工站位2传送超时 | M1056 | 右矫正2-1缺料 | M1256 |  | M2056 |  | M2556 |  |  |  | D856 | [7 empty] | D2400.6 | 下料口入盘轨道_正转 | [16 empty] | D5056 |  | D5156 |  | D5256 | [5 empty] | D6096 |  | D6396
M157 |  | M257 | [5 empty] | M856 | 继续传送 | M1057 | 右矫正2-2缺料 | M1257 |  | M2057 |  | M2557 |  |  |  | D857 | [7 empty] | D2400.7 | 下料口入盘轨道_反转 | [16 empty] | D5057 |  | D5157 |  | D5257
M158 |  | M258 | [5 empty] | M857 | 重新剥盘 | M1058 |  | M1258 |  | M2058 |  | M2558 |  |  |  | D858 | [7 empty] | D2400.8 | 下料中转升降轨道_正转 | [16 empty] | D5058 |  | D5158 |  | D5258
M159 |  | M259 | [5 empty] | M858 |  | M1059 |  | M1259 |  | M2059 |  | M2559 |  |  |  | D859 | [7 empty] | D2400.9 | 下料中转升降轨道_反转 | [16 empty] | D5059 |  | D5159 |  | D5259
M160 | 上料位吸盘真空吸 | M260 | 上料位吸盘真空吸 |  |  |  |  | M859 |  | M1060 | B上相机拍照失败 | M1260 |  | M2060 | 右_矫正平台2初始位 |  |  |  |  | D860 | [7 empty] | D2400.10 | 下料轨道_正转 | [16 empty] | D5060 |  | D5160 | 上料位吸盘真空吸 | D5260 | 上料位吸盘真空吸
M161 | 左_取膜吸嘴1真空吸 | M261 | 左_取膜吸嘴1真空吸 |  |  |  |  | M860 | 传感器报警 | M1061 | 重新拍照 | M1261 |  | M2061 | 右_矫正平台2接料位 |  |  |  |  | D861 | [7 empty] | D2400.11 | 下料轨道_反转 | [16 empty] | D5061 |  | D5161 | 左_取膜吸嘴1真空吸 | D5261 | 左_取膜吸嘴1真空吸
M162 | 左_取膜吸嘴2真空吸 | M262 | 左_取膜吸嘴2真空吸 |  |  |  |  | M861 | 停止键被按下 | M1062 | 取下一片 | M1262 |  | M2062 | 右_矫正平台2工作位位 |  |  |  |  | D862 | [7 empty] | D2400.12 | 左_剥膜1_正转 | [16 empty] | D5062 |  | D5162 | 左_取膜吸嘴2真空吸 | D5262 | 左_取膜吸嘴2真空吸
M163 | 左_抓头1取料吸嘴1真空吸 | M263 | 左_抓头1取料吸嘴1真空吸 |  |  |  |  | M862 | 急停键被按下 | M1063 |  | M1263 |  | M2063 | [5 empty] | D863 | [7 empty] | D2400.13 | 左_剥膜1_反转 | [16 empty] | D5063 |  | D5163 | 左_抓头1取料吸嘴1真空吸 | D5263 | 左_抓头1取料吸嘴1真空吸
M164 | 左_抓头1取料吸嘴2真空吸 | M264 | 左_抓头1取料吸嘴2真空吸 |  |  |  |  | M863 |  | M1064 |  | M1264 |  | M2064 | [5 empty] | D864 | [7 empty] | D2400.14 | 左_剥膜2_正转 | [16 empty] | D5064 |  | D5164 | 左_抓头1取料吸嘴2真空吸 | D5264 | 左_抓头1取料吸嘴2真空吸
M165 | 左_抓头2取料吸嘴1真空吸 | M265 | 左_抓头2取料吸嘴1真空吸 |  |  |  |  | M864 |  | M1065 | B下相机拍照失败 | M1265 |  | M2065 | 右_抓头1初始位 |  |  |  |  | D865 | [7 empty] | D2400.15 | 左_剥膜2_反转 | [16 empty] | D5065 |  | D5165 | 左_抓头2取料吸嘴1真空吸 | D5265 | 左_抓头2取料吸嘴1真空吸
M166 | 左_抓头2取料吸嘴2真空吸 | M266 | 左_抓头2取料吸嘴2真空吸 |  |  |  |  | M865 | SMC1临时屏蔽 | M1066 | 重新拍照 | M1266 |  | M2066 | 右_抓头1取料等待位 |  |  |  |  | D866 | [7 empty] | D2401.0 | 右_剥膜1_正转 | [16 empty] | D5066 |  | D5166 | 左_抓头2取料吸嘴2真空吸 | D5266 | 左_抓头2取料吸嘴2真空吸
M167 | 左_抓头2取膜吸嘴1真空吸 | M267 | 左_抓头2取膜吸嘴1真空吸 |  |  |  |  | M866 | SMC2临时屏蔽 | M1067 | 取下一片 | M1267 |  | M2067 | 右_抓头1取料位 |  |  |  |  | D867 | [7 empty] | D2401.1 | 右_剥膜1_反转 | [16 empty] | D5067 |  | D5167 | 左_抓头2取膜吸嘴1真空吸 | D5267 | 左_抓头2取膜吸嘴1真空吸
M168 | 左_抓头2取膜吸嘴2真空吸 | M268 | 左_抓头2取膜吸嘴2真空吸 |  |  |  |  | M867 |  | M1068 |  | M1268 |  | M2068 | 右_抓头1拍照等待位 |  |  |  |  | D868 | [7 empty] | D2401.2 | 右_剥膜2_正转 | [16 empty] | D5068 |  | D5168 | 左_抓头2取膜吸嘴2真空吸 | D5268 | 左_抓头2取膜吸嘴2真空吸
M169 | 右_取膜吸嘴1真空吸 | M269 | 右_取膜吸嘴1真空吸 |  |  |  |  | M868 |  | M1069 |  | M1269 |  | M2069 | 右_抓头1拍照位1 |  |  |  |  | D869 | [7 empty] | D2401.3 | 右_剥膜2_反转 | [16 empty] | D5069 |  | D5169 | 右_取膜吸嘴1真空吸 | D5269 | 右_取膜吸嘴1真空吸
M170 | 右_取膜吸嘴2真空吸 | M270 | 右_取膜吸嘴2真空吸 |  |  |  |  | M869 |  | M1070 | 右取膜1允许取膜 | M1270 |  | M2070 | 右_抓头1拍照位2 |  |  |  |  | D870 | [7 empty] | D2401.4 | [17 empty] | D5070 |  | D5170 | 右_取膜吸嘴2真空吸 | D5270 | 右_取膜吸嘴2真空吸
M171 | 右_抓头1取料吸嘴1真空吸 | M271 | 右_抓头1取料吸嘴1真空吸 |  |  |  |  | M870 |  | M1071 | 右取膜1取膜中 | M1271 |  | M2071 | 右_抓头1贴膜工作位1 |  |  |  |  | D871 | [7 empty] | D2401.5 | [17 empty] | D5071 |  | D5171 | 右_抓头1取料吸嘴1真空吸 | D5271 | 右_抓头1取料吸嘴1真空吸
M172 | 右_抓头1取料吸嘴2真空吸 | M272 | 右_抓头1取料吸嘴2真空吸 |  |  |  |  | M871 |  | M1072 | 右取膜2允许取膜 | M1272 |  | M2072 | 右_抓头1贴膜工作位2 |  |  |  |  | D872 | [25 empty] | D5072 |  | D5172 | 右_抓头1取料吸嘴2真空吸 | D5272 | 右_抓头1取料吸嘴2真空吸
M173 | 右_抓头2取料吸嘴1真空吸 | M273 | 右_抓头2取料吸嘴1真空吸 |  |  |  |  | M872 |  | M1073 | 右取膜2取膜中 | M1273 |  | M2073 | 右抓头1下料等待位 |  |  |  |  | D873 | [25 empty] | D5073 |  | D5173 | 右_抓头2取料吸嘴1真空吸 | D5273 | 右_抓头2取料吸嘴1真空吸
M174 | 右_抓头2取料吸嘴2真空吸 | M274 | 右_抓头2取料吸嘴2真空吸 |  |  |  |  | M873 |  | M1074 |  | M1274 |  | M2074 | 右_抓头1下料位 |  |  |  |  | D874 | [27 empty] | D5174 | 右_抓头2取料吸嘴2真空吸 | D5274 | 右_抓头2取料吸嘴2真空吸
M175 | 右_抓头2取膜吸嘴1真空吸 | M275 | 右_抓头2取膜吸嘴1真空吸 |  |  |  |  | M874 |  | M1075 | 右取膜吸嘴1在上且需要旋转 | M1275 |  | M2075 | 右_抓头1去OKTray |  |  |  |  | D875 | [7 empty] | D2410.0 | 上料托盘Z轴初始位示教 | [18 empty] | D5175 | 右_抓头2取膜吸嘴1真空吸 | D5275 | 右_抓头2取膜吸嘴1真空吸
M176 | 右_抓头2取膜吸嘴2真空吸 | M276 | 右_抓头2取膜吸嘴2真空吸 |  |  |  |  | M875 | 打开调试 | M1076 | 右取膜吸嘴2在上且需要旋转 | M1276 |  | M2076 | 右_抓头1去NGTray |  |  |  |  | D876 | [7 empty] | D2410.1 | 上料托盘Z轴接料盘位示教 | [18 empty] | D5176 | 右_抓头2取膜吸嘴2真空吸 | D5276 | 右_抓头2取膜吸嘴2真空吸
M177 |  | M277 | [5 empty] | M876 | 调试模式允许机械手安全门 | M1077 |  | M1277 |  | M2077 | [5 empty] | D877 | [7 empty] | D2410.2 | 上料托盘Z轴破真空位示教 | [18 empty] | D5177 |  | D5277
M178 |  | M278 | [5 empty] | M877 | 安全门已屏蔽，禁止启动运行设备。 | M1078 |  |  |  | M2078 | [13 empty] | D2410.3 | 上料托盘Z轴剥盘位示教 | [18 empty] | D5178 |  | D5278
M179 |  | M279 | [5 empty] | M878 |  | M1079 |  |  |  | M2079 | [13 empty] | D2410.4 | [19 empty] | D5179 |  | D5279
M180 |  | M280 | [5 empty] | M879 |  | M1080 | 右取膜允许贴 |  |  | M2080 | 右_抓头2初始位 | [12 empty] | D2410.5 | [19 empty] | D5180 | 左_剥膜1光纤 | D5280 | 左_剥膜1光纤
M181 |  | M281 | [5 empty] | M880 | A侧矫正1有料 | M1081 |  |  |  | M2081 | 右_抓头2取膜等待位 | [12 empty] | D2410.6 | [19 empty] | D5181 | 左_剥膜2光纤 | D5281 | 左_剥膜2光纤
M182 |  | M282 | [5 empty] | M881 | B侧矫正1有料 | M1082 |  |  |  | M2082 | 右_抓头2取膜位1 | [32 empty] | D5182 | 右_剥膜1光纤 | D5282 | 右_剥膜1光纤
M183 |  | M283 | [5 empty] | M882 | A侧矫正2有料 | M1083 |  | M1278 |  | M2083 | 右_抓头2取膜位2 |  |  |  |  | D878 | [7 empty] | D2411.0 | 左_矫正平台2初始位示教 | [18 empty] | D5183 | 右_剥膜2光纤 | D5283 | 右_剥膜2光纤
M184 |  | M284 | [5 empty] | M883 | B侧矫正2有料 | M1084 |  | M1279 |  | M2084 | 右_抓头2拍照等待位 |  |  |  |  | D879 | [7 empty] | D2411.1 | 左_矫正平台2接料位示教 | [18 empty] | D5184 | 上料口入盘轨道_漫反射1 | D5284 | 上料口入盘轨道_漫反射1
M185 |  | M285 | [5 empty] | M884 |  | M1085 | 右矫正1允许贴 | M1280 |  | M2085 | 右_抓头2拍照位1 |  |  |  |  | D880 | [7 empty] | D2411.2 | 左_矫正平台2工作位示教 | [18 empty] | D5185 | 上料口入盘轨道_漫反射2 | D5285 | 上料口入盘轨道_漫反射2
M186 |  | M286 | [5 empty] | M885 |  | M1086 | 右矫正1允许取 | M1281 |  | M2086 | 右_抓头2拍照位2 |  |  |  |  | D881 | [7 empty] | D2411.3 | [19 empty] | D5186 | 上料位（阻挡）有料盘_漫反射 | D5286 | 上料位（阻挡）有料盘_漫反射
M187 |  | M287 | [5 empty] | M886 |  | M1087 |  | M1282 |  | M2087 | 右_抓头2贴膜工作位1 |  |  |  |  | D882 | [7 empty] | D2411.4 | [19 empty] | D5187 | 上料位轨道有料盘_光纤 | D5287 | 上料位轨道有料盘_光纤
M188 |  | M288 | [5 empty] | M887 |  | M1088 |  | M1283 |  | M2088 | 右_抓头2贴膜工作位2 |  |  |  |  | D883 | [7 empty] | D2411.5 | [19 empty] | D5188 | 等待位阻挡_漫反射 | D5288 | 等待位阻挡_漫反射
M189 |  | M289 | [5 empty] | M888 |  | M1089 |  | M1284 |  | M2089 | 右_抓头2下料取料位 |  |  |  |  | D884 | [27 empty] | D5189 | 工作位1阻挡_漫反射 | D5289 | 工作位1阻挡_漫反射
M190 |  | M290 | [5 empty] | M889 |  | M1090 | 右矫正2允许放 | M1285 |  | M2090 | 右_抓头2抛废膜位 |  |  |  |  | D885 | [7 empty] | D2412.0 | 左_抓头1初始位示教 | [18 empty] | D5190 | 工作位2阻挡_漫反射 | D5290 | 工作位2阻挡_漫反射
M191 |  | M291 | [5 empty] | M890 | A取膜吸取失败 | M1091 | 右矫正2允许取 | M1286 |  | M2091 | [5 empty] | D886 | [7 empty] | D2412.1 | 左_抓头1取料等待位示教 | [18 empty] | D5191 | 下料口出盘轨道_漫反射1 | D5291 | 下料口出盘轨道_漫反射1
M192 |  | M292 | [5 empty] | M891 | 重新吸取 | M1092 |  | M1287 |  | M2092 | [5 empty] | D887 | [7 empty] | D2412.2 | 左_抓头1取料位示教 | [18 empty] | D5192 | 下料口出盘轨道_漫反射2 | D5292 | 下料口出盘轨道_漫反射2
[8 empty] | M892 | 忽略 | M1093 |  | M1288 |  | M2093 | [5 empty] | D888 | [7 empty] | D2412.3 | 左_抓头1拍照等待位示教 | [18 empty] | D5193 | 下料位（阻挡）有料盘_漫反射 | D5293 | 下料位（阻挡）有料盘_漫反射
[8 empty] | M893 | 下一片 | M1094 |  | M1289 |  | M2094 | [5 empty] | D889 | [7 empty] | D2412.4 | 左_抓头1拍照位1示教 | [18 empty] | D5194 | 下料位盘满感应_光纤 | D5294 | 下料位盘满感应_光纤
[8 empty] | M894 |  | M1095 |  | M1290 | 蜂鸣器提示人工处理 | M2095 | 右_抓头1下料吸嘴1PA |  |  |  |  | D890 | [7 empty] | D2412.5 | 左_抓头1拍照位2示教 | [18 empty] | D5195 |  | D5295
[8 empty] | M895 | A抓头1吸取失败 | M1096 |  | M1291 |  | M2096 | 右_抓头1下料吸嘴1PB |  |  |  |  | D891 | [7 empty] | D2412.6 | 左_抓头1贴膜工作位1示教 | [18 empty] | D5196 |  | D5296
[8 empty] | M896 | 吸嘴1吸取失败 | M1097 |  | M1292 |  | M2097 | 右_抓头1下料吸嘴1PC |  |  |  |  | D892 | [7 empty] | D2412.7 | 左_抓头1贴膜工作位2示教 | [18 empty] | D5197 |  | D5297
[8 empty] | M897 | 吸嘴2吸取失败 | M1098 |  | M1293 |  | M2098 | [5 empty] | D893 | [7 empty] | D2412.8 | 左_抓头1下料等待位示教 | [18 empty] | D5198 |  | D5298
[8 empty] | M898 | 重新吸取 | M1099 |  | M1294 |  | M2099 | 右_抓头1下料吸嘴2PA |  |  |  |  | D894 | [7 empty] | D2412.9 | 左_抓头1下料位示教 | [18 empty] | D5199 |  | D5299
[8 empty] | M899 | 忽略 |  |  | M1295 |  | M2100 | 右_抓头1下料吸嘴2PB |  |  |  |  | D895 | [7 empty] | D2412.10
[8 empty] | M900 | 下一片 |  |  | M1296 |  | M2101 | 右_抓头1下料吸嘴2PC |  |  |  |  | D896 | [7 empty] | D2412.11
[8 empty] | M901 |  |  |  | M1297 |  | M2102 | [5 empty] | D897 | [7 empty] | D2412.12
[8 empty] | M902 |  |  |  | M1298 |  | M2103 | 右_抓头1下料吸嘴1NA |  |  |  |  | D898 | [7 empty] | D2412.13
[8 empty] | M903 |  |  |  | M1299 |  | M2104 | 右_抓头1下料吸嘴1NB |  |  |  |  | D899
[8 empty] | M904 |  |  |  | M1300 |  | M2105 | 右_抓头1下料吸嘴1NC |  |  |  |  | D900 | 轴控制字_Pls | [6 empty] | D2413.0 | 左_抓头2初始位示教
[8 empty] | M905 | A抓头2取膜失败 |  |  | M1301 |  | M2106 | [5 empty] | D901 | 轴控制字_Bus | [6 empty] | D2413.1 | 左_抓头2取膜等待位示教
[8 empty] | M906 | 重新吸取 |  |  | M1302 |  | M2107 | 右_抓头1下料吸嘴2NA |  |  |  |  | D902 | [7 empty] | D2413.2 | 左_抓头2取膜位1示教
[8 empty] | M907 | 忽略 |  |  | M1303 |  | M2108 | 右_抓头1下料吸嘴2NB |  |  |  |  | D903 | [7 empty] | D2413.3 | 左_抓头2取膜位2示教
[8 empty] | M908 | 下一片 |  |  | M1304 |  | M2109 | 右_抓头1下料吸嘴2NC |  |  |  |  | D904 | [7 empty] | D2413.4 | 左_抓头2拍照等待位示教
[8 empty] | M909 |  |  |  | M1305 |  | M2110 | [5 empty] | D905 | 轴控制字_左抓头1轴组 | [6 empty] | D2413.5 | 左_抓头2拍照位1示教
[8 empty] | M910 | A抓头2取产品失败 |  |  | M1306 |  | M2111 | [5 empty] | D906 | 轴控制字_左抓头2轴组 | [6 empty] | D2413.6 | 左_抓头2拍照位2示教
[8 empty] | M911 | 吸嘴1吸取失败 |  |  | M1307 |  | M2112 | 下料托盘Z轴初始位 |  |  |  |  | D907 | 轴控制字_右抓头1轴组 | [6 empty] | D2413.7 | 左_抓头2贴膜工作位1示教
[8 empty] | M912 | 吸嘴2吸取失败 |  |  | M1308 |  | M2113 | 下料托盘Z轴收盘位 |  |  |  |  | D908 | 轴控制字_右抓头2轴组 | [6 empty] | D2413.8 | 左_抓头2贴膜工作位2示教
[8 empty] | M913 | 重新吸取 |  |  | M1309 |  | M2114 | [5 empty] | D909 | [7 empty] | D2413.9 | 左_抓头2下料位示教
[8 empty] | M914 | 忽略 |  |  | M1310 |  | M2115 | 上料口入盘轨道_正转 |  |  |  |  | D910 | [7 empty] | D2413.10 | 左_抓头2抛废膜位示教
[8 empty] | M915 | 下一片 |  |  | M1311 |  | M2116 | 上料口入盘轨道_反转 | [12 empty] | D2413.11
[8 empty] | M916 |  |  |  | M1312 |  | M2117 | 上料中转升降轨道_正转 | [12 empty] | D2413.12
[8 empty] | M917 |  |  |  | M1313 |  | M2118 | 上料中转升降轨道_反转 | [12 empty] | D2413.13
[8 empty] | M918 |  |  |  | M1314 |  | M2119 | 上料轨道_正转 | [12 empty] | D2413.14
[8 empty] | M919 |  |  |  | M1315 |  | M2120 | 上料轨道_反转 | [12 empty] | D2413.15
[8 empty] | M920 |  |  |  | M1316 |  | M2121 | 下料口入盘轨道_正转
[8 empty] | M921 |  |  |  | M1317 |  | M2122 | 下料口入盘轨道_反转 | [12 empty] | D2414.0 | 左_抓头1下料吸嘴1PA示教
[8 empty] | M922 |  |  |  | M1318 |  | M2123 | 下料中转升降轨道_正转 | [12 empty] | D2414.1 | 左_抓头1下料吸嘴1PB示教
[8 empty] | M923 |  |  |  | M1319 |  | M2124 | 下料中转升降轨道_反转 | [12 empty] | D2414.2 | 左_抓头1下料吸嘴1PC示教
[8 empty] | M924 |  |  |  | M1320 |  | M2125 | 下料轨道_正转 | [12 empty] | D2414.3
[8 empty] | M925 | 上料允许剥盘 |  |  | M1321 |  | M2126 | 下料轨道_反转 | [12 empty] | D2414.4 | 左_抓头1下料吸嘴2PA示教
[8 empty] | M926 | 剥盘后轨道有盘 |  |  | M1322 |  | M2127 | 左_剥膜1_正转 | [12 empty] | D2414.5 | 左_抓头1下料吸嘴2PB示教
[8 empty] | M927 |  |  |  | M1323 |  | M2128 | 左_剥膜1_反转 | [12 empty] | D2414.6 | 左_抓头1下料吸嘴2PC示教
[8 empty] | M928 |  |  |  | M1324 |  | M2129 | 左_剥膜2_正转 | [12 empty] | D2414.7
[8 empty] | M929 |  |  |  | M1325 |  | M2130 | 左_剥膜2_反转 | [12 empty] | D2414.8 | 左_抓头1下料吸嘴1NA示教
[8 empty] | M930 | Agv上料料盘传输超时 |  |  | M1326 |  | M2131 | 右_剥膜1_正转 | [12 empty] | D2414.9 | 左_抓头1下料吸嘴1NB示教
[8 empty] | M931 | 继续传输 |  |  | M1327 |  | M2132 | 右_剥膜1_反转 | [12 empty] | D2414.10 | 左_抓头1下料吸嘴1NC示教
[8 empty] | M932 | 忽略 |  |  | M1328 |  | M2133 | 右_剥膜2_正转 | [12 empty] | D2414.11
[8 empty] | M933 |  |  |  | M1329 |  | M2134 | 右_剥膜2_反转 | [12 empty] | D2414.12 | 左_抓头1下料吸嘴2NA示教
[8 empty] | M934 |  |  |  | M1330 |  | M2135 | [13 empty] | D2414.13 | 左_抓头1下料吸嘴2NB示教
[8 empty] | M935 | 下料轨道运行（传输工作位2） |  |  | M1331 |  | M2136 | [13 empty] | D2414.14 | 左_抓头1下料吸嘴2NC示教
[8 empty] | M936 | 下料轨道运行（传输下料位） |  |  | M1332 |  | M2137 | [13 empty] | D2414.15
[8 empty] | M937 |  |  |  | M1333 |  | M2138
[8 empty] | M938 |  |  |  | M1334 |  | M2139 | [13 empty] | D2415.0 | 右_矫正平台2初始位示教
[8 empty] | M939 |  |  |  | M1335 |  | M2140 | 下料托盘Z轴初始位 | [12 empty] | D2415.1 | 右_矫正平台2接料位示教
[8 empty] | M940 | 工作位1待料 |  |  | M1336 |  | M2141 | 下料托盘Z轴收盘位 | [12 empty] | D2415.2 | 右_矫正平台2工作位位示教
[8 empty] | M941 | 工作位2待料 |  |  | M1337 |  | M2142 | [13 empty] | D2415.3
[8 empty] | M942 | 下料位待料 |  |  | M1338 | [15 empty] | D2415.4
[8 empty] | M943 | 工作位1轨道占用中 |  |  | M1339
[8 empty] | M944 | 工作位2轨道占用中 |  |  | M1340 | [15 empty] | D2416.0 | 右_抓头1初始位示教
[8 empty] | M945 | 下料出口有料 |  |  | M1341 | [15 empty] | D2416.1 | 右_抓头1取料等待位示教
[8 empty] | M946 |  |  |  | M1342 |  | M2149 | [13 empty] | D2416.2 | 右_抓头1取料位示教
[8 empty] | M947 |  |  |  | M1343 |  | M2150 | 上料托盘Z运行中 | [12 empty] | D2416.3 | 右_抓头1拍照等待位示教
[8 empty] | M948 |  |  |  | M1344 |  | M2151 | 左_矫正平台2运行中 | [12 empty] | D2416.4 | 右_抓头1拍照位1示教
[8 empty] | M949 |  |  |  | M1345 |  | M2152 | 左_抓头1运行中 | [12 empty] | D2416.5 | 右_抓头1拍照位2示教
[8 empty] | M950 | Agv下料料盘传输超时 |  |  | M1346 |  | M2153 | 左_抓头2运行中 | [12 empty] | D2416.6 | 右_抓头1贴膜工作位1示教
[8 empty] | M951 |  |  |  | M1347 |  | M2154 | 右_矫正平台2运行中 | [12 empty] | D2416.7 | 右_抓头1贴膜工作位2示教
[8 empty] | M952 |  |  |  | M1348 |  | M2155 | 右_抓头1运行中 | [12 empty] | D2416.8 | 右抓头1下料等待位示教
[8 empty] | M953 |  |  |  | M1349 |  | M2156 | 右_抓头2运行中 | [12 empty] | D2416.9 | 右_抓头1下料位示教
[8 empty] | M954 |  |  |  | M1350 |  | M2157 | 下料托盘Z运行中 | [12 empty] | D2416.10
[8 empty] | M955 | 左取膜1允许取膜 |  |  | M1351 |  | M2158 | [13 empty] | D2416.11
[8 empty] | M956 | 左取膜1取膜中 |  |  | M1352 |  | M2159 | [13 empty] | D2416.12
[8 empty] | M957 | 左取膜2允许取膜 |  |  | M1353 |  | M2160 | 上料托盘Z调试中 | [12 empty] | D2416.13
[8 empty] | M958 | 左取膜2取膜中 |  |  | M1354 |  | M2161 | 左_矫正平台2调试中
[8 empty] | M959 |  |  |  | M1355 |  | M2162 | 左_抓头1调试中 | [12 empty] | D2417.0 | 右_抓头2初始位示教
[8 empty] | M960 | 左取膜吸嘴1在上且需要旋转 |  |  | M1356 |  | M2163 | 左_抓头2调试中 | [12 empty] | D2417.1 | 右_抓头2取膜等待位示教
[8 empty] | M961 | 左取膜吸嘴2在上且需要旋转 |  |  | M1357 |  | M2164 | 右_矫正平台2调试中 | [12 empty] | D2417.2 | 右_抓头2取膜位1示教
[8 empty] | M962 |  |  |  | M1358 |  | M2165 | 右_抓头1调试中 | [12 empty] | D2417.3 | 右_抓头2取膜位2示教
[8 empty] | M963 |  |  |  | M1359 |  | M2166 | 右_抓头2调试中 | [12 empty] | D2417.4 | 右_抓头2拍照等待位示教
[8 empty] | M964 |  |  |  | M1360 |  | M2167 | 下料托盘Z调试中 | [12 empty] | D2417.5 | 右_抓头2拍照位1示教
[8 empty] | M965 | 左取膜允许贴 |  |  | M1361 |  | M2168 | [13 empty] | D2417.6 | 右_抓头2拍照位2示教
[8 empty] | M966 |  |  |  | M1362 |  | M2169 | [13 empty] | D2417.7 | 右_抓头2贴膜工作位1示教
[8 empty] | M967 |  |  |  | M1363 |  | M2170 | 左_抓头1NG吸嘴1PA | [12 empty] | D2417.8 | 右_抓头2贴膜工作位2示教
[8 empty] | M968 | 左取膜吸嘴1叠料 |  |  | M1364 |  | M2171 | 左_抓头1NG吸嘴1PB | [12 empty] | D2417.9 | 右_抓头2下料位示教
[8 empty] | M969 | 左取膜吸嘴2叠料 |  |  | M1365 |  | M2172 | 左_抓头1NG吸嘴1PC | [12 empty] | D2417.10 | 右_抓头2抛废膜位示教
[8 empty] | M970 | 左矫正1有料，请取走 |  |  | M1366 |  | M2173 | 左_抓头1NG吸嘴2PA | [12 empty] | D2417.11
[8 empty] | M971 | 左矫正1-1缺料 |  |  | M1367 |  | M2174 | 左_抓头1NG吸嘴2PB
[8 empty] | M972 | 左矫正1-2缺料 |  |  | M1368 |  | M2175 | 左_抓头1NG吸嘴2PC
[8 empty] | M973 |  |  |  | M1369 |  | M2176 | 左_抓头1NG吸嘴1NA | [12 empty] | D2418.0 | 右_抓头1下料吸嘴1PA示教
[8 empty] | M974 |  |  |  | M1370 |  | M2177 | 左_抓头1NG吸嘴1NB | [12 empty] | D2418.1 | 右_抓头1下料吸嘴1PB示教
[8 empty] | M975 | 左矫正1允许贴 |  |  | M1371 |  | M2178 | 左_抓头1NG吸嘴1NC | [12 empty] | D2418.2 | 右_抓头1下料吸嘴1PC示教
[8 empty] | M976 | 左矫正1允许取 |  |  | M1372 |  | M2179 | 左_抓头1NG吸嘴2NA | [12 empty] | D2418.3
[8 empty] | M977 |  |  |  | M1373 |  | M2180 | 左_抓头1NG吸嘴2NB | [12 empty] | D2418.4 | 右_抓头1下料吸嘴2PA示教
[8 empty] | M978 |  |  |  | M1374 |  | M2181 | 左_抓头1NG吸嘴2NC | [12 empty] | D2418.5 | 右_抓头1下料吸嘴2PB示教
[8 empty] | M979 |  |  |  | M1375 |  | M2182 | [13 empty] | D2418.6 | 右_抓头1下料吸嘴2PC示教
[8 empty] | M980 | 左矫正2有料，请取走 |  |  | M1376 |  | M2183 | [13 empty] | D2418.7
[8 empty] | M981 | 左矫正2-1缺料 |  |  | M1377 |  | M2184 | [13 empty] | D2418.8 | 右_抓头1下料吸嘴1NA示教
[8 empty] | M982 | 左矫正2-2缺料 |  |  | M1378 |  | M2185 | 右_抓头1NG吸嘴1PA | [12 empty] | D2418.9 | 右_抓头1下料吸嘴1NB示教
[8 empty] | M983 |  |  |  | M1379 |  | M2186 | 右_抓头1NG吸嘴1PB | [12 empty] | D2418.10 | 右_抓头1下料吸嘴1NC示教
[8 empty] | M984 |  |  |  | M1380 |  | M2187 | 右_抓头1NG吸嘴1PC | [12 empty] | D2418.11
[8 empty] | M985 | 左矫正2允许放 |  |  | M1381 |  | M2188 | 右_抓头1NG吸嘴2PA | [12 empty] | D2418.12 | 右_抓头1下料吸嘴2NA示教
[8 empty] | M986 | 左矫正2允许取 |  |  | M1382 |  | M2189 | 右_抓头1NG吸嘴2PB | [12 empty] | D2418.13 | 右_抓头1下料吸嘴2NB示教
[8 empty] | M987 |  |  |  | M1383 |  | M2190 | 右_抓头1NG吸嘴2PC | [12 empty] | D2418.14 | 右_抓头1下料吸嘴2NC示教
[8 empty] | M988 |  |  |  | M1384 |  | M2191 | 右_抓头1NG吸嘴1NA | [12 empty] | D2418.15
[8 empty] | M989 |  |  |  | M1385 |  | M2192 | 右_抓头1NG吸嘴1NB
[8 empty] | M990 | A上相机拍照失败 |  |  | M1386 |  | M2193 | 右_抓头1NG吸嘴1NC | [12 empty] | D2419.0 | 下料托盘Z轴初始位示教
[8 empty] | M991 | 重新拍照 |  |  | M1387 |  | M2194 | 右_抓头1NG吸嘴2NA | [12 empty] | D2419.1 | 下料托盘Z轴收盘位示教
[8 empty] | M992 | 取下一片 |  |  | M1388 |  | M2195 | 右_抓头1NG吸嘴2NB | [12 empty] | D2419.2
[8 empty] | M993 |  |  |  | M1389 |  | M2196 | 右_抓头1NG吸嘴2NC | [12 empty] | D2419.3
[8 empty] | M994 |  |  |  | M1390
[8 empty] | M995 | A下相机拍照失败 |  |  | M1391
[8 empty] | M996 | 重新拍照 |  |  | M1392
[8 empty] | M997 | 取下一片 |  |  | M1393
[8 empty] | M998 |  |  |  | M1394 | [15 empty] | D2420.0 | 上料托盘Z轴初始位Go
[8 empty] | M999 |  |  |  | M1395 | [15 empty] | D2420.1 | 上料托盘Z轴接料盘位Go
[12 empty] | M1396 | [15 empty] | D2420.2 | 上料托盘Z轴破真空位Go
[12 empty] | M1397 | [15 empty] | D2420.3 | 上料托盘Z轴剥盘位Go
[12 empty] | M1398 | [15 empty] | D2420.4
M1399
M1400
M1401
[12 empty] | M1402 | [15 empty] | D2421.0 | 左_矫正平台2初始位Go
[12 empty] | M1403 | [15 empty] | D2421.1 | 左_矫正平台2接料位Go
[12 empty] | M1404 | [15 empty] | D2421.2 | 左_矫正平台2工作位Go
[12 empty] | M1405 | [15 empty] | D2421.3
[12 empty] | M1406 | [15 empty] | D2421.4
M1407
M1408
[12 empty] | M1409 | [15 empty] | D2422.0 | 左_抓头1初始位Go
[12 empty] | M1410 | [15 empty] | D2422.1 | 左_抓头1取料等待位Go
[28 empty] | D2422.2 | 左_抓头1取料位Go
[28 empty] | D2422.3 | 左_抓头1拍照等待位Go
[28 empty] | D2422.4 | 左_抓头1拍照位1Go
[28 empty] | D2422.5 | 左_抓头1拍照位2Go
[28 empty] | D2422.6 | 左_抓头1贴膜工作位1Go
[28 empty] | D2422.7 | 左_抓头1贴膜工作位2Go
[28 empty] | D2422.8 | 左_抓头1下料等待位Go
[28 empty] | D2422.9 | 左_抓头1下料位Go
[28 empty] | D2422.10 | 左_抓头1去OKTray
[28 empty] | D2422.11 | 左_抓头1去NGTray
[28 empty] | D2423.0 | 左_抓头2初始位Go
[28 empty] | D2423.1 | 左_抓头2取膜等待位Go
[28 empty] | D2423.2 | 左_抓头2取膜位1Go
[28 empty] | D2423.3 | 左_抓头2取膜位2Go
[28 empty] | D2423.4 | 左_抓头2拍照等待位Go
[28 empty] | D2423.5 | 左_抓头2拍照位1Go
[28 empty] | D2423.6 | 左_抓头2拍照位2Go
[28 empty] | D2423.7 | 左_抓头2贴膜工作位1Go
[28 empty] | D2423.8 | 左_抓头2贴膜工作位2Go
[28 empty] | D2423.9 | 左_抓头2取料位Go
[28 empty] | D2423.10 | 左_抓头2抛废膜位Go
D2423.11
D2423.12
D2423.13
[28 empty] | D2424.0 | 左_抓头1下料吸嘴1PAGo
[28 empty] | D2424.1 | 左_抓头1下料吸嘴1PBGo
[28 empty] | D2424.2 | 左_抓头1下料吸嘴1PCGo
D2424.3
[28 empty] | D2424.4 | 左_抓头1下料吸嘴2PAGo
[28 empty] | D2424.5 | 左_抓头1下料吸嘴2PBGo
[28 empty] | D2424.6 | 左_抓头1下料吸嘴2PCGo
D2424.7
[28 empty] | D2424.8 | 左_抓头1下料吸嘴1NAGo
[28 empty] | D2424.9 | 左_抓头1下料吸嘴1NBGo
[28 empty] | D2424.10 | 左_抓头1下料吸嘴1NCGo
D2424.11
[28 empty] | D2424.12 | 左_抓头1下料吸嘴2NAGo
[28 empty] | D2424.13 | 左_抓头1下料吸嘴2NBGo
[28 empty] | D2424.14 | 左_抓头1下料吸嘴2NCGo
D2424.15
[28 empty] | D2425.0 | 右_矫正平台2初始位Go
[28 empty] | D2425.1 | 右_矫正平台2接料位Go
[28 empty] | D2425.2 | 右_矫正平台2工作位位Go
D2425.3
[28 empty] | D2426.0 | 右_抓头1初始位Go
[28 empty] | D2426.1 | 右_抓头1取料等待位Go
[28 empty] | D2426.2 | 右_抓头1取料位Go
[28 empty] | D2426.3 | 右_抓头1拍照等待位Go
[28 empty] | D2426.4 | 右_抓头1拍照位1Go
[28 empty] | D2426.5 | 右_抓头1拍照位2Go
[28 empty] | D2426.6 | 右_抓头1贴膜工作位1Go
[28 empty] | D2426.7 | 右_抓头1贴膜工作位2Go
[28 empty] | D2426.8 | 右抓头1下料等待位Go
[28 empty] | D2426.9 | 右_抓头1下料位Go
[28 empty] | D2426.10 | 右_抓头1去OKTray
[28 empty] | D2426.11 | 右_抓头1去NGTray
[28 empty] | D2427.0 | 右_抓头2初始位Go
[28 empty] | D2427.1 | 右_抓头2取膜等待位Go
[28 empty] | D2427.2 | 右_抓头2取膜位1Go
[28 empty] | D2427.3 | 右_抓头2取膜位2Go
[28 empty] | D2427.4 | 右_抓头2拍照等待位Go
[28 empty] | D2427.5 | 右_抓头2拍照位1Go
[28 empty] | D2427.6 | 右_抓头2拍照位2Go
[28 empty] | D2427.7 | 右_抓头2贴膜工作位1Go
[28 empty] | D2427.8 | 右_抓头2贴膜工作位2Go
[28 empty] | D2427.9 | 右_抓头2下料位Go
[28 empty] | D2427.10 | 右_抓头2抛废膜位Go
D2427.11
D2427.12
[28 empty] | D2428.0 | 右_抓头1下料吸嘴1PAGo
[28 empty] | D2428.1 | 右_抓头1下料吸嘴1PBGo
[28 empty] | D2428.2 | 右_抓头1下料吸嘴1PCGo
D2428.3
[28 empty] | D2428.4 | 右_抓头1下料吸嘴2PAGo
[28 empty] | D2428.5 | 右_抓头1下料吸嘴2PBGo
[28 empty] | D2428.6 | 右_抓头1下料吸嘴2PCGo
D2428.7
[28 empty] | D2428.8 | 右_抓头1下料吸嘴1NAGo
[28 empty] | D2428.9 | 右_抓头1下料吸嘴1NBGo
[28 empty] | D2428.10 | 右_抓头1下料吸嘴1NCGo
D2428.11
[28 empty] | D2428.12 | 右_抓头1下料吸嘴2NAGo
[28 empty] | D2428.13 | 右_抓头1下料吸嘴2NBGo
[28 empty] | D2428.14 | 右_抓头1下料吸嘴2NCGo
D2428.15
[28 empty] | D2429.0 | 下料托盘Z轴初始位Go
[28 empty] | D2429.1 | 下料托盘Z轴收盘位Go
D2429.2
D2429.3
D2429.4
[28 empty] | D2430.0 | 左_抓头1NG吸嘴1PA示教
[28 empty] | D2430.1 | 左_抓头1NG吸嘴1PB示教
[28 empty] | D2430.2 | 左_抓头1NG吸嘴1PC示教
[28 empty] | D2430.3 | 左_抓头1NG吸嘴2PA示教
[28 empty] | D2430.4 | 左_抓头1NG吸嘴2PB示教
[28 empty] | D2430.5 | 左_抓头1NG吸嘴2PC示教
[28 empty] | D2430.6 | 左_抓头1NG吸嘴1NA示教
[28 empty] | D2430.7 | 左_抓头1NG吸嘴1NB示教
[28 empty] | D2430.8 | 左_抓头1NG吸嘴1NC示教
[28 empty] | D2430.9 | 左_抓头1NG吸嘴2NA示教
[28 empty] | D2430.10 | 左_抓头1NG吸嘴2NB示教
[28 empty] | D2430.11 | 左_抓头1NG吸嘴2NC示教
D2430.12
[28 empty] | D2431.0 | 右_抓头1NG吸嘴1PA示教
[28 empty] | D2431.1 | 右_抓头1NG吸嘴1PB示教
[28 empty] | D2431.2 | 右_抓头1NG吸嘴1PC示教
[28 empty] | D2431.3 | 右_抓头1NG吸嘴2PA示教
[28 empty] | D2431.4 | 右_抓头1NG吸嘴2PB示教
[28 empty] | D2431.5 | 右_抓头1NG吸嘴2PC示教
[28 empty] | D2431.6 | 右_抓头1NG吸嘴1NA示教
[28 empty] | D2431.7 | 右_抓头1NG吸嘴1NB示教
[28 empty] | D2431.8 | 右_抓头1NG吸嘴1NC示教
[28 empty] | D2431.9 | 右_抓头1NG吸嘴2NA示教
[28 empty] | D2431.10 | 右_抓头1NG吸嘴2NB示教
[28 empty] | D2431.11 | 右_抓头1NG吸嘴2NC示教
D2431.12

## 拨码
撕膜电测
SW1 | Off
SW2 | on
SW3 | on
SW4 | off
SW5 | on
SW6 | Off
SW7 | on
SW8 | on

## IP
| RBT | PLC | HMI | PC
上料 | 192.168.1.5 | 192.168.1.10 | 192.168.1.20 | 192.168.1.30
192.168.1.21
撕膜电测A |  | 192.168.1.11 | 192.168.1.22
撕膜电测B |  | 192.168.1.12 | 192.168.1.23
贴膜下料 |  | 192.168.1.13 | 192.168.1.24 | 192.168.1.31
|  |  | 192.168.1.25 | 192.168.1.32